## Worksheet
ProLite LH6564UHS-B1AG
PANEEL EIGENSCHAPPEN
Design | Thin bezel
Beelddiagonaal | 65", 164cm
Paneel | VA, Anti-Glare coating, matte finish, haze 25%
Resolutie | 3840 x 2160 @60Hz (8.3 MegaPixels 4K UHD)
Beeldverhouding | 16:9
Paneel helderheid | 500 cd/m²
Statisch contrast | 5000:1
Reactietijd (GTG) | 6.5ms
Inkijkhoek | horizontaal/verticaal: 178°/178°, rechts/links: 89°/89°, naar boven/onderen: 89°/89°
Kleurondersteuning | 1.07G (8 Bits+FRC)
Horizontale frequentie | 57 - 62kHz
Zichtbaar formaat | 1428.5 x 803.5mm, 56.2 x 31.6"
Bezel breedte (zijkanten, bovenkant, onderkant) | 14mm, 14mm, 14mm
Pixel pitch | 0.372mm
Kleur behuizing en afwerking | zwart, mat
SIGNAALINGANGEN & CONNECTIVITEIT
Digitale video ingang | HDMI x2 (v.2.0, max. 3840x2160 @60Hz) USB-C x1 (DP Alt, 15W PD)
Besturing IN | RS-232c x1 (2.5mm sub-mini jack) RJ45 (LAN) x1 IR x1 (3.5mm stereo mini)
Audio uitgang | Mini jack x1 (3.5mm) Luidspreker 2 x 10W
Besturing UIT | RS-232c x1 (2.5mm) IR doorlus x1 (3.5mm)
HDCP | v.1.4 & 2.0
USB poorten | x2 (v.2.0)
KENMERKEN
Geïntegreerde software | Android 14 OS, iiSignage², iiControl, iiShare, EShare, FailOver, TeamViewer, PDF & Media Player, iiBrowser, File manager
WiFi | ja (Ingebouwd, 2.4G/ 5G)
Hardware | CPU: A73*4, GPU: G52 MC1, RAM: 4GB, ROM: 32GB
Extra | Wandmontagekit inbegrepen (VESA 500x500mm)
Max. continue bedrijfsduur | 24/7
Anti-beeldretentie | ja
Media playback | ja
Behuizing (bezel) | metal
ALGEMEEN
OSD-talen | EN, DE, FR, ES, IT, CN, RU, JP, CZ, NL, PL, SV, FI, DA, NB
Bedieningsknoppen | Aan/uit indicator, Aan/uit knop, Afstandsbedieningssensor
Gebruikersinstellingen | netwerk (status, wifi, ethernet, hotspot), beeld (helderheid, contrast, scherpte, zwartniveau, tint, kleur, ruisonderdrukking, gammaselectie, kleurtemperatuur, kleurregeling, beeld resetten), audio (balans, hoge tonen, bas, volume, audio-uitgang, max. volume, min. volume, dempen, audio-uitgangssynchronisatie, luidsprekerinstelling, audio resetten), OSD-instellingen (OSD-time-out, OSD H-positie, OSD V-positie, OSD-transparantie, informatie-OSD), algemeen (logo en animatie, achtergrond, geen signaalafbeelding, schema, uit-timer), scherm (zoommodus, aangepaste zoom, systeemrotatie, scherm resetten), apparaat (inschakelstatus, RS232-routering, IR-regeling, energiebesparing, paneelbesparing, monitorinfo, overig), kanaal (opstarten op bron, invoerkanaal hernoemen, automatisch schakelen tussen bronnen, detectie signaalverlies, HDMI-versie), systeem (taal, systeemupdate, instellingen resetten, fabrieksinstellingen herstellen, Android-instellingen), beheerder (menuvergrendeling, vergaderruimte, HDMI CEC, scherm delen, Miracast-stand-by, logboek exporteren)
Plug&Play | DDC2B
MECHANISME
Beeld-oriëntatie | landscape, portrait
Fanless design | ja
VESA montage | 500 x 500mm
Bedrijfstemperatuur | 0°C - 40°C
Opslagruimte temperatuur | - 20°C - 60°C
MTBF | 50.000 uren (exclusief backlight)
INBEGREPEN ACCESSOIRES
Kabels | Stroom (1.8m), HDMI (1.8m), RS-232c (1.8m)
Handleiding | Quick guide handleiding, veiligheidsinstructies
Overige | Wandmontagebeugel, Wandmontagehandleiding, Schroeven, Schroefpluggen, Stickers voor schroefgaten
Afstandsbediening | ja (inclusief batterijen)
POWER-MANAGEMENT
Voeding | intern
Stroomvoorziening | AC 100 - 240V, 50/60Hz
Energieverbruik | 184W typisch, 0.5W stand by, 0.3W uit modus
DUURZAAMHEID
Richtlijnen | CE, TÜV-Bauart, EAC, RoHS support, ErP, WEEE, REACH (UKCA, RoHS2.0, PFOS)
Energie efficiëntie klasse (Regulation (EU) 2017/1369) | G
DUURZAAMHEID
Richtlijnen | CE, TÜV-Bauart, EAC, RoHS support, ErP, WEEE, REACH (UKCA, RoHS2.0, PFOS)
Energie efficiëntie klasse (Regulation (EU) 2017/1369) | G