## Worksheet
WP-D003C
Apparaat
Ondersteunde platforms | Windows, MAC, Chrome, Elk besturingssysteem dat Type-C (DP-Alt supported) met volledige functionaliteit ondersteunt
Framesnelheid | 30fps in 4K resolutie (3840 x 1440)
Uitvoerresolutie | 720x480, 720x576, 1280x720,1920x1080(1080P), 3840x2160@30Hz
Draadloos | 802.11a/n/ac, 5GHz
Draadloze gegevenssnelheid | QUIC (Quick UDP Internet Connections)
Bereik | 10 m max.
Technische specificaties
Kleur | zilver, zwart
Software | Connects with iiShare app
AFMETINGEN / GEWICHT
Product afmetingen B x H x D | 40 x 190 x 18mm
Gewicht (zonder doos) | 0.69kg
EAN code | 4948570033409
AFMETINGEN / GEWICHT
Product afmetingen B x H x D | 40 x 190 x 18mm
Gewicht (zonder doos) | 0.69kg
EAN code | 4948570033409