## Worksheet
G-Master GCB3482WQSU-B1
PANEEL EIGENSCHAPPEN
Design | curved
Beelddiagonaal | 34", 86.4cm
Paneel | VA
Curved | 1500R
Resolutie | 3440 x 1440 @120Hz (4.9 megapixel UWQHD, DisplayPort)
Beeldverhouding | 21:9
Paneel helderheid | 500 cd/m²
Statisch contrast | 3000:1
Advanced contrast | 80M:1
Reactietijd (MPRT) | 0.6ms
Inkijkhoek | horizontaal/verticaal: 178°/178°, rechts/links: 89°/89°, naar boven/onderen: 89°/89°
Kleurondersteuning | 16.7mln 8bit (sRGB: 99%; NTSC: 72%)
Horizontale frequentie | 30 - 180kHz
Zichtbaar formaat | 797.22 x 333.72mm, 31.4 x 13.1"
Pixel pitch | 0.232mm
Kleur | zwart
SIGNAALINGANGEN & CONNECTIVITEIT
Video ingang | HDMI x2 (v.2.0, 3440x1440 @100Hz) DisplayPort x1 (v.1.4, 3440﻿ x ᠎1440﻿@ 120Hz)
USB HUB | x4 (2x Type A v.3.2 Gen 1 (5Gbps, 4.5W) 2x Type C (5Gbps, 7.5W))
HDCP | ja
Hoofdtelefoon aansluiting | ja
KENMERKEN
Blue light reducer | ja
Flicker Free LED | ja
Adaptive Sync ondersteuning | FreeSync Premium - HDMI: 2560 x 1440 @50-120Hz, DP: 3440 x 1440 @48-120Hz
HDR | HDR400
OSD-talen | EN, DE, FR, ES, IT, PT, RU, JP, CZ, NL, PL
Bedieningsknoppen | Stroomindicator, Joystick: Aan/Uit/ Menu (Midden), Omhoog/ Signaalselectie, Omlaag, Links/ i-style Colour/ Nachtmodus/ Blue Light Reducer, Rechts/ Volume
Gebruikersinstellingen | beeldinstellingen (contrast, helderheid, OverDrive, HDR, AMD Freesync Premium, ACR, nachtmodus, Blue Light Reducer, motion blur reduction, gamma), ingang selecteren, audio-instellingen (volume, dempen), gebruikersinstellingen opslaan (gebruikersmodi), kleurinstellingen (6-assig, kleurtemperatuur, gebruikerspreset, black tuner), beeld aanpassen (i-style colour, x-res technology, scherpte, HDMI-bereik, direct drive modus, video modus aanpassen), taal, instelmenu (OSD horizontale positie, OSD verticale positie, OSD tijd, openingslogo, stroom-LED, DDC/CI controle, USB opladen), scherminformatie, reset
Luidspreker | 2 x 5W
Diefstalbeveiliging | Kensington-lock™ voorbereid, DDC2B, Mac OSX
MECHANISME
Positieaanpassingen | hoogte, draaien, kantelen
Hoogte-instelling | 150mm
Kantelhoek | 23° omhoog; 5° omlaag
VESA montage | 100 x 100mm
Kabelmanagement systeem | ja
INBEGREPEN ACCESSOIRES
Kabels | Stroom (1.85m), USB (1.5m), HDMI (1.85m), DP (1.85m)
Overige | Quick guide handleiding, veiligheidsinstructies
POWER-MANAGEMENT
Voeding | intern
Stroomvoorziening | AC 100 - 240V, 50/60Hz
Energieverbruik | 50W typisch, 0.5W stand by, 0.3W uit modus
DUURZAAMHEID
Richtlijnen | CE, TÜV-Bauart, EAC, PSE, RoHS support, ErP, WEEE, VCCI, REACH, UKCA
Energie efficiëntie klasse (Regulation (EU) 2017/1369) | E
EPEAT | EPEAT is een veelomvattende milieuclassificatie die helpt bij het identificeren van groenere computers en andere elektronische apparaten. Dankzij de Bronze-certificering voldoet de monitor aan alle vereiste criteria. EPEAT Bronze is geldig in landen waar iiyama het product registreert. Bezoek www.epeat.net voor de registratiestatus in uw land.
REACH SVHC | meer dan 0.1%: Lood
AFMETINGEN / GEWICHT
Product afmetingen B x H x D | 808 x 433 (578) x 290mm
Doos afmetingen B x H x D | 900 x 480 x 190mm
Gewicht (zonder doos) | 8.4kg
Gewicht (inclusief doos) | 13.4kg
EAN code | 4948570125159
AFMETINGEN / GEWICHT
Product afmetingen B x H x D | 808 x 433 (578) x 290mm
Doos afmetingen B x H x D | 900 x 480 x 190mm
Gewicht (zonder doos) | 8.4kg
Gewicht (inclusief doos) | 13.4kg
EAN code | 4948570125159