## Worksheet
ProLite XUB3493WQSU-B6
PANEEL EIGENSCHAPPEN
Beelddiagonaal | 34", 86.7cm
Paneel | IPS paneel technologie LED
Resolutie | 3440 x 1440 @120Hz (4.9 megapixel UWQHD)
Beeldverhouding | 21:9
Paneel helderheid | 400 cd/m²
Statisch contrast | 1000:1
Advanced contrast | 80M:1
Reactietijd (MPRT) | 1ms
Inkijkhoek | horizontaal/verticaal: 178°/178°, rechts/links: 89°/89°, naar boven/onderen: 89°/89°
Kleurondersteuning | 16.7mln 8bit (sRGB: 100%, NTSC: 74%)
Horizontale frequentie | 30 - 185kHz
Zichtbaar formaat | 799.8 x 334.8mm, 31.5 x 13.2"
Pixel pitch | 0.233mm
Kleur | mat, zwart
SIGNAALINGANGEN & CONNECTIVITEIT
Video ingang | HDMI x2 (v.2.0) DisplayPort x1 (v.1.2)
USB HUB | x4 (2x Type A v.3.2 Gen 1 (5Gbps, 4.5W) 2x Type C (5Gbps, 7.5W))
HDCP | ja
KENMERKEN
Blue light reducer | ja
Flicker Free LED | ja
Adaptive Sync ondersteuning | HDMI: 3440 x 1440 @100Hz , Display Port: 3440 x 1440 @120Hz
HDR | yes
OSD-talen | EN, DE, FR, ES, IT, RU, JP, CZ, NL, PL
Bedieningsknoppen | Aan/ Uit, Menu, Aanpassen/ Volume/ Dempen, Aanpassen/ Shortcut, Ingangselectie/ Sluiten
Gebruikersinstellingen | beeld (videomodus aanpassen, helderheid, contrast, black tuner, scherpte, OD, ACR, Eco, X-res Technologie), kleurinstelling (kleurtemp., gebruikerskleur, i-Style colour, blue light reducer, gamma), PiP/PbP (PiP/PbP modus, sub vensterinvoer, PiP-grootte, PiP-positie, wisselen, audio-invoer), invoerselectie (invoerbron), audio (volume, dempen), taal, OSD (OSD horizontale positie, OSD verticale positie, OSD-achtergrond, OSD-time-out), setup menu (reset, USB-opladen, DDC/CI-besturing, HDMI-bereik, HDR, Adaptive Sync, Motion Blur-reductie, openingslogo, power-LED, informatie)
Luidspreker | 2 x 5W
Diefstalbeveiliging | Kensington-lock™ voorbereid, DDC/CI, Mac OSX
MECHANISME
Positieaanpassingen | hoogte, draaien, kantelen
Hoogte-instelling | 150mm
Draaibare voet | 90°; 45° links; 45° rechts
Kantelhoek | 23° omhoog; 5° omlaag
VESA montage | 100 x 100mm
Kabelmanagement systeem | ja
INBEGREPEN ACCESSOIRES
Kabels | Stroom, USB, HDMI, DP
Overige | Quick guide handleiding, veiligheidsinstructies
POWER-MANAGEMENT
Voeding | intern
Stroomvoorziening | AC 100 - 240V, 50/60Hz
Energieverbruik | 44W typisch, 0.5W stand by, 0.3W uit modus
DUURZAAMHEID
Richtlijnen | CE, TÜV-GS, VCCI-B, PSE, RoHS support, ErP, WEEE, REACH, UKCA
Energie efficiëntie klasse (Regulation (EU) 2017/1369) | F
REACH SVHC | meer dan 0.1%: Lood
DUURZAAMHEID
Richtlijnen | CE, TÜV-GS, VCCI-B, PSE, RoHS support, ErP, WEEE, REACH, UKCA
Energie efficiëntie klasse (Regulation (EU) 2017/1369) | F
REACH SVHC | meer dan 0.1%: Lood