## Worksheet
ProLite LH5560UHS-B2AG
PANEEL EIGENSCHAPPEN
Design | Thin bezel
Beelddiagonaal | 54.6", 139cm
Paneel | VA, Anti-Glare Coated Glas, Hard Coating (3H), haze 25%
Resolutie | 3840 x 2160 @60Hz (8.3 MegaPixels 4K UHD)
Beeldverhouding | 16:9
Paneel helderheid | 500 cd/m²
Statisch contrast | 4000:1
Reactietijd (GTG) | 6.5ms
Inkijkhoek | horizontaal/verticaal: 178°/178°, rechts/links: 89°/89°, naar boven/onderen: 89°/89°
Kleurondersteuning | 1.07G (8 Bits+FRC) (NTSC 87%)
Horizontale frequentie | 28 - 160kHz
Zichtbaar formaat | 1209.6 x 680.4mm, 47.6 x 28.8"
Bezel breedte (zijkanten, bovenkant, onderkant) | 13.3mm, 13.3mm, 15.3mm
Pixel pitch | 0.315mm
Kleur behuizing en afwerking | zwart, mat
SIGNAALINGANGEN & CONNECTIVITEIT
Digitale video ingang | HDMI x3 (2.0, max. 3840x2160 @60Hz)
Besturing IN | RS-232c x1 RJ45 (LAN) x1
Audio uitgang | Mini jack x1 (3.5mm) Luidspreker 2 x 10W
HDCP | 1.4 & 2.2
USB poorten | x2 (2.0)
KENMERKEN
Geïntegreerde software | Android 11 OS (incl. file- en web browser), FailOver, iiSignage², EShare
WiFi | ja (Ingebouwd 802.11ac)
Hardware | CPU: A53*4, GPU: G52 MP2, RAM: 2GB, ROM: 16GB
Extra | Wandmontagekit inbegrepen (VESA 300x400mm)
Max. continue bedrijfsduur | 24/7
Anti-beeldretentie | ja
Media playback | ja
Behuizing (bezel) | Metaal (voorkant)
ALGEMEEN
OSD-talen | EN, DE, FR, ES, IT, CN, RU, JP, CZ, NL, PL, SV, FI, DA, NB
Bedieningsknoppen | Aan/uit knop, Aan/uit indicator, Afstandsbedieningssensor
Gebruikersinstellingen | beeldinstellingen (helderheid, contrast, scherpte, zwart niveau, tint, kleur, ruisonderdrukking, gammaselectie, kleurtemperatuur, kleurcontrole, overscan, beeld reset), scherm (zoommodus, aangepaste zoom, scherm reset), audio (balans, hoge tonen, lage tonen, volume, audio-uitgang, maximumvolume, minimumvolume, dempen, audio-uitgang synchronisatie, luidsprekerinstelling, audio reset), configuratie 1 (inschakelstatus, paneelbesparing, RS232-routing, opstarten van bron, WOL, configuratie 1 reset, fabrieksreset), configuratie 2 (OSD-time-out, OSD H-positie, OSD V-positie, systeemrotatie, informatie OSD, logo- en animatielogoinstelling, animatie-instelling, monitor-ID, monitorinformatie, HDMI-versie, configuratie 2 reset), geavanceerde optie (IR-bediening, uitschakeltimer, planning, HDMI met één kabel, HDMI met één kabel uitschakelen, FailOver, taal, OSD-transparantie, energiebesparing, geavanceerde optie reset), Android-instellingen (netwerk en internet, apps en meldingen, weergave, signage display, beveiliging, taal en invoer, datum en tijd, over apparaat)
Plug&Play | DDC2B
MECHANISME
Beeld-oriëntatie | landscape, portrait
Fanless design | ja
VESA montage | 300 x 400mm
Bedrijfstemperatuur | 0°C - 40°C
Opslagruimte temperatuur | - 20°C - 60°C
MTBF | 50.000 uren (exclusief backlight)
INBEGREPEN ACCESSOIRES
Kabels | Stroom (1.8m), HDMI (1.8m), RS-232c (1.8m)
Handleiding | Quick guide handleiding, veiligheidsinstructies
Overige | Wandmontagebeugel, Wandmontagehandleiding, Schroeven, Schroefpluggen, Stickers voor schroefgaten
Afstandsbediening | ja (inclusief batterijen)
POWER-MANAGEMENT
Voeding | intern
Stroomvoorziening | AC 100 - 240V, 50/60Hz
Energieverbruik | 55W typisch, 0.5W stand by, 0.3W uit modus
DUURZAAMHEID
Richtlijnen | CB, CE, TÜV-Bauart, EAC, RoHS support, ErP, WEEE, REACH, UKCA
Energie efficiëntie klasse (Regulation (EU) 2017/1369) | E
AFMETINGEN / GEWICHT
Product afmetingen B x H x D | 1239.7 x 712.5 x 38.6mm
Doos afmetingen B x H x D | 1390 x 850 x 136mm
Gewicht (zonder doos) | 17.6kg
Gewicht (inclusief doos) | 22.9kg
EAN code | 4948570125685
AFMETINGEN / GEWICHT
Product afmetingen B x H x D | 1239.7 x 712.5 x 38.6mm
Doos afmetingen B x H x D | 1390 x 850 x 136mm
Gewicht (zonder doos) | 17.6kg
Gewicht (inclusief doos) | 22.9kg
EAN code | 4948570125685