## Worksheet
ProLite T2254MSC-B2AG
PANEEL EIGENSCHAPPEN
Design | Edge to edge glass
Beelddiagonaal | 21.5", 54.6cm
Paneel | IPS LED, Anti Glare oppervlakteafwerking
Resolutie | 1920 x 1080 @100Hz (2.1 megapixel Full HD)
Beeldverhouding | 16:9
Paneel helderheid | 300 cd/m²
Statisch contrast | 1300:1 met touch panel
Reactietijd (GTG) | 4ms
Inkijkhoek | horizontaal/verticaal: 178°/178°, rechts/links: 89°/89°, naar boven/onderen: 89°/89°
Kleurondersteuning | 16.7mln 8bit
Horizontale frequentie | 30 - 120kHz
Zichtbaar formaat | 476 x 268mm, 18.7 x 10.5"
Pixel pitch | 0.082mm
Kleur behuizing en afwerking | zwart, mat
TOUCH
Touchscreen technologie | optical bonding PCAP
Touch punten | 10 (HID, alléén met ondersteunend besturingssysteem)
Touch nauwkeurigheid | +- 2mm
Touch methode | vinger, handschoen (latex), capacitieve stylus
Touch interface | USB
Ondersteunende operating systemen | Alle iiyama monitoren zijn Plug & Play en compatibel met Windows en Linux. Voor details over het ondersteunende besturingssysteem voor onze touch-modellen, verwijzen wij u naar het driver instructiebestand in de download sectie.
SIGNAALINGANGEN & CONNECTIVITEIT
Digitale video ingang | HDMI x1 DisplayPort x1
Audio uitgang | Mini jack x1 Luidspreker 2 x 2W
HDCP | ja
USB HUB | x2 (v.3.2 (Gen 1, 5Gbit))
KENMERKEN
Kiosk modus | ja
Glas hardheidsgraad | 7H
OSD vergrendelen | ja
ALGEMEEN
OSD-talen | EN, DE, FR, ES, IT, PT, RU, JP, NL, PL
Blue light reducer | ja
Flicker Free LED | ja
Plug&Play | DDC2B
MECHANISME
Beeld-oriëntatie | landscape, face-up
Hoogte-instelling | 112mm
Kantelhoek | 90° omhoog; 5° omlaag
VESA montage | 100 x 100mm
Kabelmanagement systeem | ja
MTBF | 50000 uren (exclusief backlight)
INBEGREPEN ACCESSOIRES
Kabels | Stroom, USB, HDMI
Handleiding | Quick guide handleiding, veiligheidsinstructies
Overige | Schroevendraaier
Kabelafdekklep | ja
POWER-MANAGEMENT
Voeding | intern
Stroomvoorziening | AC 100 - 240V, 50/60Hz
Energieverbruik | 15W typisch, 0.5W stand by, 0.3W uit modus
DUURZAAMHEID
Richtlijnen | CE, EAC, RoHS support, ErP, WEEE, EPEAT, REACH, UKCA
Energie efficiëntie klasse (Regulation (EU) 2017/1369) | D
EPEAT Silver | EPEAT (Electronic Environmental Assessment Tool) is een uitgebreide milieuclassificatie voor consumenten om in te schatten welke gevolgen een product heeft op het milieu. De silver-certificering betekent dat de monitor voldoet aan alle vereiste criteria plus ten minste 50% van de optionele vereisten. EPEAT silver is geldig in landen waar iiyama het product registreert. Ga naar www.epeat.net voor de registratiestatus in uw land. "
REACH SVHC | meer dan 0.1%: Lood
AFMETINGEN / GEWICHT
Product afmetingen B x H x D | 489 x 355 x 241mm
Doos afmetingen B x H x D | 570 x 367 x 151mm
Gewicht (zonder doos) | 4.9kg
Gewicht (zonder voet) | 2.9kg
Gewicht (inclusief doos) | 7.6kg
EAN code | 4948570125715
AFMETINGEN / GEWICHT
Product afmetingen B x H x D | 489 x 355 x 241mm
Doos afmetingen B x H x D | 570 x 367 x 151mm
Gewicht (zonder doos) | 4.9kg
Gewicht (zonder voet) | 2.9kg
Gewicht (inclusief doos) | 7.6kg
EAN code | 4948570125715