## Worksheet
ProLite XB2792HSU-B1
PANEEL EIGENSCHAPPEN
Beelddiagonaal | 27", 68.6cm
Paneel | IPS panel technology LED, matte finish
Resolutie | 1920 x 1080 @120Hz (2.1 megapixel Full HD)
Beeldverhouding | 16:9
Paneel helderheid | 300 cd/m²
Statisch contrast | 1500:1
Advanced contrast | 80M:1
Reactietijd (GTG) | 3ms
Inkijkhoek | horizontaal/verticaal: 178°/178°, rechts/links: 89°/89°, naar boven/onderen: 89°/89°
Kleurondersteuning | 16.7mln (sRGB: 96%; NTSC: 72%)
Horizontale frequentie | 30 - 140kHz
Zichtbaar formaat | 597.9 x 336.3mm, 23.5 x 13.2"
Pixel pitch | 0.311mm
Kleur | mat, zwart
SIGNAALINGANGEN & CONNECTIVITEIT
Video ingang | HDMI x1 (v.1.4) DisplayPort x1 (1.2)
USB HUB | x2 (v. 3.2 Gen 1 (5Gbps, 4.5W))
HDCP | ja
Hoofdtelefoon aansluiting | ja
KENMERKEN
Blue light reducer | ja
Flicker Free LED | ja
Adaptive Sync ondersteuning | ja
Extra | i-Style colour
OSD-talen | EN, DE, FR, ES, IT, RU, JP, CZ, NL, PL, UA
Bedieningsknoppen | Joystick-bediening: Midden: Aan-Uit/ Menu, Omhoog: Input Select, Omlaag, Links: i-Style colour/ Eco/ Blue Light Reducer, Rechts: Volume/ Audio dempen
Gebruikersinstellingen | beeldinstellingen (helderheid, contrast, ECO, ACR, OD, Adaptive Sync, X-Res Technology, DPS), kleurinstellingen (6-as, i-Style kleur, Blue Light Reducer, gamma, RGB-bereik, kleurtemperatuur), OSD-instellingen (OSD H. positie, OSD V. positie, OSD-tijd, OSD-rotatie, OSD-achtergrond, DDC/CI, display-informatie), overige functies (scherpte, videomodus aanpassing, openingslogo, aan/uit-LED, USB-opladen), audio-instellingen (volume, dempen), herstellen (alles terugroepen)
Luidspreker | 2 x 2W
Diefstalbeveiliging | Kensington-lock™ voorbereid, DDC/CI, DDC2B, Mac OSX
MECHANISME
Positieaanpassingen | hoogte, draaien, kantelen, pivot (rotatie aan beide zijden)
Hoogte-instelling | 150mm
Rotatie | 90°
Draaibare voet | 90°; 45° links; 45° rechts
Kantelhoek | 23° omhoog; 5° omlaag
VESA montage | 100 x 100mm
Kabelmanagement systeem | ja
INBEGREPEN ACCESSOIRES
Kabels | Stroom (1.5m), USB (1.5m), HDMI (1.5m)
Overige | Quick guide handleiding, veiligheidsinstructies
POWER-MANAGEMENT
Voeding | intern
Stroomvoorziening | AC 100 - 240V, 50/60Hz
Energieverbruik | 11.4W typisch, 0.5W stand by, 0.3W uit modus
DUURZAAMHEID
Richtlijnen | TCO Certified, CE, TÜV-GS, EAC, VCCI-B, PSE, RoHS support, ErP, WEEE, REACH, UKCA
Energie efficiëntie klasse (Regulation (EU) 2017/1369) | B
EPEAT Silver | *registratie verschilt per land, ga voor meer informatie naar www.epeat.net
REACH SVHC | meer dan 0.1%: Lood
DUURZAAMHEID
Richtlijnen | TCO Certified, CE, TÜV-GS, EAC, VCCI-B, PSE, RoHS support, ErP, WEEE, REACH, UKCA
Energie efficiëntie klasse (Regulation (EU) 2017/1369) | B
EPEAT Silver | *registratie verschilt per land, ga voor meer informatie naar www.epeat.net
REACH SVHC | meer dan 0.1%: Lood