## Worksheet
ProLite T2454MSC-B3AG
PANEEL EIGENSCHAPPEN
Design | Thin bezel
Beelddiagonaal | 23.8", 60.5cm
Paneel | IPS LED, Anti Glare oppervlakteafwerking
Resolutie | 1920 x 1080 @83Hz (2.1 megapixel Full HD)
Beeldverhouding | 16:9
Paneel helderheid | 300 cd/m²
Statisch contrast | 1000:1 met touch panel
Reactietijd (GTG) | 4ms
Inkijkhoek | horizontaal/verticaal: 178°/178°, rechts/links: 89°/89°, naar boven/onderen: 89°/89°
Kleurondersteuning | 16.7mln 8bit
Horizontale frequentie | 30 - 83kHz
Zichtbaar formaat | 527.04 x 296.46mm, 20.7 x 11.7"
Pixel pitch | 02745mm
Kleur behuizing en afwerking | zwart, mat
TOUCH
Touchscreen technologie | InCell PCAP
Touch punten | 10 (HID, alléén met ondersteunend besturingssysteem)
Touch nauwkeurigheid | +- 2mm
Touch methode | vinger, handschoen (latex), capacitieve stylus
Touch interface | USB
Ondersteunende operating systemen | Alle iiyama monitoren zijn Plug & Play en compatibel met Windows en Linux. Voor details over het ondersteunende besturingssysteem voor onze touch-modellen, verwijzen wij u naar het driver instructiebestand in de download sectie.
SIGNAALINGANGEN & CONNECTIVITEIT
Digitale video ingang | HDMI x1 DisplayPort x1
Audio uitgang | Mini jack x1 Luidspreker 2 x 2W
HDCP | ja
USB HUB | x2 (v.3.2 (Gen 1, 5Gbit))
KENMERKEN
Extra | Incell PCAP, anti-glare coating, TCO9 & EPEAT broznze certificatie
Kiosk modus | ja
Glas hardheidsgraad | 3H
OSD vergrendelen | ja
ALGEMEEN
OSD-talen | EN, DE, FR, ES, IT, PT, RU, JP, NL, PL
Bedieningsknoppen | Aan/ Uit, Menu, +, -, Sluiten
Gebruikersinstellingen | luminantie (contrast, helderheid, i-Style Color, geavanceerd contrast, eco), Beeldinstellingen (beeldverhouding), Kleurinstellingen (gamma, 6-assig, kleurtemperatuur), OSD (OSD horizontale positie, OSD verticale positie, OSD tijd, taal), Extra (reset, DDC/CI, signaalselectie, OverDrive, opstartlogo, informatie)
Blue light reducer | ja
Flicker Free LED | ja
Plug&Play | DDC2B
MECHANISME
Beeld-oriëntatie | landscape, face-up
Hoogte-instelling | 111mm
Kantelhoek | 90° omhoog; 5° omlaag
VESA montage | 100 x 100mm
Kabelmanagement systeem | ja
MTBF | 50000 uren (exclusief backlight)
INBEGREPEN ACCESSOIRES
Kabels | Stroom, USB, HDMI
Handleiding | Quick guide handleiding, veiligheidsinstructies
Overige | Schroevendraaier
Kabelafdekklep | ja
POWER-MANAGEMENT
Voeding | intern
Stroomvoorziening | AC 100 - 240V, 50/60Hz
Energieverbruik | 17W typisch, 1.5W stand by, 0.3W uit modus
DUURZAAMHEID
Richtlijnen | CE, EAC, RoHS support, ErP, WEEE, EPEAT, REACH, UKCA
REACH SVHC | meer dan 0.1%: Lood
AFMETINGEN / GEWICHT
Product afmetingen B x H x D | 540 x 373 x 241mm
Doos afmetingen B x H x D | 615 x 420 x 148mm
Gewicht (zonder doos) | 5.4kg
Gewicht (inclusief doos) | 7.1kg
EAN code | 4948570125791
AFMETINGEN / GEWICHT
Product afmetingen B x H x D | 540 x 373 x 241mm
Doos afmetingen B x H x D | 615 x 420 x 148mm
Gewicht (zonder doos) | 5.4kg
Gewicht (inclusief doos) | 7.1kg
EAN code | 4948570125791