## Worksheet
ProLite TW1023ASC-B3P
PANEEL EIGENSCHAPPEN
Design | Edge to edge glass
Beelddiagonaal | 10.1", 25.5cm
Paneel | IPS
Resolutie | 1280 x 800 (1 megapixel HD)
Beeldverhouding | 16:10
Paneel helderheid | 450 cd/m²
Helderheid | 385 cd/m² met touch panel
Licht overdracht | 86%
Statisch contrast | 1000:1 met touch panel
Reactietijd (GTG) | 25ms
Inkijkhoek | horizontaal/verticaal: 160°/160°, rechts/links: 80°/80°, naar boven/onderen: 80°/80°
Kleurondersteuning | 16.7mln 8bit
Zichtbaar formaat | 216.6 x 135.4mm, 8.5 x 5.3"
Pixel pitch | 0.1692mm
Kleur behuizing en afwerking | zwart, mat
TOUCH
Touchscreen technologie | projective capacitive
Touch punten | 10
Touch methode | vinger, handschoen (latex), capacitieve stylus
Touch interface | USB
SIGNAALINGANGEN & CONNECTIVITEIT
Audio ingang | Mini jack x1
Digitale video uitgang | HDMI x1 (mini HDMI, 1280x720 @60Hz)
Audio uitgang | Luidspreker 2 x 1.5W
USB poorten | x4 (1 x 3.2 Gen1 (5Gbps, DC5V, 900mA), 2 x 2.0 (DC5V, 500mA), 1 x MICRO with OTG)
RJ45 (LAN) | x1 (PoE - IEEE802.3 at/Max. 30W)
Microfoon | x1
KENMERKEN
Geïntegreerde software | Android 13
CPU | Rockchip RK3568 Quad-core up to 2.0GHz
GPU | Mali G52
Storage | 32GB eMMC
Memory | 4GB LPDDR4X
WiFi | IEEE802.11a//b/g/n/ac
Bluetooth | 5.2
Extra | auto-rotatie, webcam (5 megapixel), microfoon, SD card slot, anti-vingerafdruk coating
Kiosk modus | ja
Max. continue bedrijfsduur | 24/7
Glasdikte | 1.25mm
Glas hardheidsgraad | 6H
OSD vergrendelen | ja
ALGEMEEN
Bedieningsknoppen | Aan/ Uit, startscherm, helderheid +, helderheid -, volume +, volume -
Applications | Apps vergrendelen, herstarttijd beheren, in-/uitschakelen beheren, rekenmachine, agenda, Chrome, alarm/ klok/ timer/ stopwatch, bestanden en mappen beheren, albums ordenen, Gmail, Google, iiSignage², audiobestanden afspelen, Play Store, systeemvoorkeuren, geluidsrecorder, videobestanden afspelen
Flicker Free LED | ja
MECHANISME
Beeld-oriëntatie | landscape, portrait, face-up
Kabelmanagement systeem | ja
INBEGREPEN ACCESSOIRES
Kabels | Stroom (2.5m)
Handleiding | Quick guide handleiding, veiligheidsinstructies
Overige | stroom-adapter, verwisselbare stekkers (EU/UK)
Kabelafdekklep | ja
POWER-MANAGEMENT
Voeding | extern
Stroomvoorziening | DC 12 V
Energieverbruik | 18W typisch, 0.5W stand by, 0.3W uit modus
DUURZAAMHEID
Richtlijnen | CE, EAC, RoHS support, ErP, WEEE, REACH, UKCA
REACH SVHC | meer dan 0.1%: Lood
DUURZAAMHEID
Richtlijnen | CE, EAC, RoHS support, ErP, WEEE, REACH, UKCA
REACH SVHC | meer dan 0.1%: Lood