## Worksheet
G-Master GB3261UHSCP-B1
PANEEL EIGENSCHAPPEN
Design | ultra slim
Beelddiagonaal | 31.5", 80cm
Paneel | VA, haze 25%
Resolutie | 3840 x 2160 @144Hz (8.3 megapixel 4K UHD)
Beeldverhouding | 16:9
Paneel helderheid | 400 cd/m²
Statisch contrast | 3000:1
Advanced contrast | 80M:1
Reactietijd (MPRT) | 0.6ms
Inkijkhoek | horizontaal/verticaal: 178°/178°, rechts/links: 89°/89°, naar boven/onderen: 89°/89°
Kleurondersteuning | 1.07B (8bit+FRC)
Horizontale frequentie | 30 - 340kHz
Zichtbaar formaat | 697.3 x 392.2mm, 27.5 x 15.4"
Pixel pitch | 0.182mm
Kleur | mat, zwart
SIGNAALINGANGEN & CONNECTIVITEIT
Video ingang | HDMI x2 (v.2.1, max. 3840 x 2160 @144H) DisplayPort x1 (v.1.4 max 3840 x 2160 @144Hz) USB-C x1 (PD 95W, max 3840 x 2160 @144Hz)
USB HUB | x4 (2x Type-A v.3.2 Gen 1 (5Gbps, 4.5W) 2x Type-C (5Gbps, 7.5W))
HDCP | ja
Hoofdtelefoon aansluiting | ja
KENMERKEN
KVM switch | ja
Blue light reducer | ja
Flicker Free LED | ja
Adaptive Sync ondersteuning | FreeSync Premium, DisplayPort Only
Extra | i-Style Colour
HDR | HDR10
OSD-talen | EN, DE, FR, ES, IT, PT, RU, JP, CZ, NL, PL
Bedieningsknoppen | Joystick: aan-uit/ menu (midden), omhoog/ signaal selecteren, omlaag, links/ i-Style colour/ night mode/ blue light reducer, rechts / volume
Gebruikersinstellingen | beeldinstellingen (contrast, helderheid, overdrive, HDR, FreeSync Premium, geavanceerd contrast, night mode, blue light reducer, motion blur-reductie, gamma), ingang selecteren (auto, handmatig / HDMI1, HDMI2, DP, USB-C), audio-instellingen (volume, dempen), gebruikersinstellingen opslaan (user modes), kleurinstellingen (6-assig, kleurtemp., gebruikersinstellingen, black tuner), beeldaanpassing (i-Style colour, X-Res Technology, scherpte, HDMI-bereik, direct drive mode, videomodus aanpassen), taal, setup-menu (OSD horizontale positie, OSD verticale positie, OSD tijd, opstartlogo, power-LED, USB-C snelheid, DDCI/CI-besturing, USB-opladen), setup-menu (PIP/PBP, KVM, DSC-compressie), scherminformatie, reset (alles terugzetten)
Luidspreker | 2 x 5W
Diefstalbeveiliging | Kensington-lock™ voorbereid, DDC/CI, DDC2B
MECHANISME
Positieaanpassingen | hoogte, draaien, kantelen
Hoogte-instelling | 150mm
Draaibare voet | 90°; 45° links; 45° rechts
Kantelhoek | 23° omhoog; 5° omlaag
VESA montage | 100 x 100mm
Kabelmanagement systeem | ja
INBEGREPEN ACCESSOIRES
Kabels | Stroom (1.85m), USB (1m), HDMI (1.85m), DP (1.85m)
Overige | Quick guide handleiding, veiligheidsinstructies
POWER-MANAGEMENT
Voeding | intern
Stroomvoorziening | AC 100 - 240V, 50/60Hz
Energieverbruik | 48W typisch, 0.5W stand by, 0.3W uit modus
DUURZAAMHEID
Richtlijnen | CE, TÜV-Bauart, EAC, PSE, RoHS support, ErP, WEEE, VCCI, REACH, UKCA
Energie efficiëntie klasse (Regulation (EU) 2017/1369) | G
REACH SVHC | meer dan 0.1%: Lood
DUURZAAMHEID
Richtlijnen | CE, TÜV-Bauart, EAC, PSE, RoHS support, ErP, WEEE, VCCI, REACH, UKCA
Energie efficiëntie klasse (Regulation (EU) 2017/1369) | G
REACH SVHC | meer dan 0.1%: Lood