## Worksheet
ProLite T2752MSC-W1AG
PANEEL EIGENSCHAPPEN
Design | Edge to edge glass
Beelddiagonaal | 27", 68.6cm
Paneel | IPS
Resolutie | 1920 x 1080 @100Hz (2.1 megapixel Full HD)
Beeldverhouding | 16:9
Paneel helderheid | 400 cd/m²
Helderheid | 345 cd/m² met touch panel
Licht overdracht | 86%
Statisch contrast | 1000:1 met touch panel
Reactietijd (GTG) | 5ms
Inkijkhoek | horizontaal/verticaal: 178°/178°, rechts/links: 89°/89°, naar boven/onderen: 89°/89°
Kleurondersteuning | 16.7mln 8bit
Horizontale frequentie | 30 - 86kHz
Zichtbaar formaat | 598 x 336mm, 23.5 x 13.2"
Pixel pitch | 0.311mm
Kleur behuizing en afwerking | wit, mat
TOUCH
Touchscreen technologie | DeepContrast-PCAP+
Touch punten | 10 (HID, alléén met ondersteunend besturingssysteem)
Touch nauwkeurigheid | +- 2mm
Touch methode | vinger, handschoen (latex), capacitieve stylus
Touch interface | USB
Ondersteunende operating systemen | Alle iiyama monitoren zijn Plug & Play en compatibel met Windows en Linux. Voor details over het ondersteunende besturingssysteem voor onze touch-modellen, verwijzen wij u naar het driver instructiebestand in de download sectie.
Palm afwijzing | ja
SIGNAALINGANGEN & CONNECTIVITEIT
Digitale video ingang | HDMI x1 DisplayPort x1
Audio uitgang | Mini jack x1 Luidspreker 2 x 1W
HDCP | ja
USB HUB | x2 (v.3.2 (Gen 1, 5Gbit))
KENMERKEN
Extra | DeepContrast PCAP+ (Optical Bonding PCAP), Anti-Fingerprint coating, Anti-Glare coating, Touchbediening met handschoenen (dikte tot +2 mm)
Glas hardheidsgraad | 7H
OSD vergrendelen | ja
ALGEMEEN
OSD-talen | EN, DE, FR, ES, IT, PT, RU, JP, NL, PL
Bedieningsknoppen | Indrukken/ enter, rechts/ volume, links/ eco/ afsluiten, omhoog/ signaalselectie, aan/uit
Gebruikersinstellingen | beeldinstellingen (helderheid, contrast , i-Style Colour, verh. contrast, ECO modus, OverDrive, X-Res technologie), kleurinstellingen (gamma, RGB-bereik, kleurtemp.), afbeeldingsinstellingen (video modus aanpassen, blue light reducer, scherp & zacht), OSD (horizontale positie, verticale positie, tijd, achtergrond), extra (reset, DCC/ CI, signaal selectie, volume, muteren, openingslogo, LED, Touch wisselaar)
Blue light reducer | ja
Flicker Free LED | ja
Plug&Play | DDC2B
MECHANISME
Beeld-oriëntatie | landscape, face-up
Kantelhoek | 90° omhoog; 5° omlaag
VESA montage | 100 x 100mm
Kabelmanagement systeem | ja
MTBF | 50000 uren (exclusief backlight)
INBEGREPEN ACCESSOIRES
Kabels | Stroom (1.8m), USB (1.5m), HDMI (1.5m)
Handleiding | Quick guide handleiding, veiligheidsinstructies
Overige | Schroevendraaier
Kabelafdekklep | ja
POWER-MANAGEMENT
Voeding | intern
Stroomvoorziening | AC 100 - 240V, 50/60Hz
Energieverbruik | 21W typisch, 1.5W stand by, 0.3W uit modus
DUURZAAMHEID
Richtlijnen | CE, TÜV-Bauart, EAC, RoHS support, ErP, WEEE, REACH, UKCA, cTUVus
Energie efficiëntie klasse (Regulation (EU) 2017/1369) | E
AFMETINGEN / GEWICHT
Product afmetingen B x H x D | 614 x 403 x 239.5mm
Doos afmetingen B x H x D | 710 x 465 x 160mm
Gewicht (zonder doos) | 6.7kg
Gewicht (inclusief doos) | 8.4kg
EAN code | 4948570127214
AFMETINGEN / GEWICHT
Product afmetingen B x H x D | 614 x 403 x 239.5mm
Doos afmetingen B x H x D | 710 x 465 x 160mm
Gewicht (zonder doos) | 6.7kg
Gewicht (inclusief doos) | 8.4kg
EAN code | 4948570127214