## Worksheet
G-Master GB3272QSU-B1
PANEEL EIGENSCHAPPEN
Design | 3-side Borderless
Beelddiagonaal | 31.5", 80cm
Paneel | Fast IPS
Resolutie | 2560 x 1440 @180Hz (3.7 megapixel QHD, DisplayPort)
Beeldverhouding | 16:9
Paneel helderheid | 400 cd/m²
Statisch contrast | 1000:1
Advanced contrast | 80M:1
Reactietijd (MPRT) | 0.5ms
Inkijkhoek | horizontaal/verticaal: 178°/178°, rechts/links: 89°/89°, naar boven/onderen: 89°/89°
Horizontale frequentie | 30 - 269.1kHz
Zichtbaar formaat | 698.1 x 392.6mm, 27.4 x 15.4"
Pixel pitch | 0.273mm
Kleur | mat, zwart
SIGNAALINGANGEN & CONNECTIVITEIT
Video ingang | HDMI x2 (v.2.0, max. 2560 x 1440 @144Hz) DisplayPort x1 (v.1.4, max. 2560 x 1440 @180Hz)
USB HUB | x4 (2x Type A v.3.2 Gen 1 (5Gbps, 4.5W), 2x Type C (5Gbps, 7.5W))
HDCP | ja
Hoofdtelefoon aansluiting | ja
KENMERKEN
Blue light reducer | ja
Flicker Free LED | ja
Adaptive Sync ondersteuning | G-SYNC Compatible
Extra | i-Style Colour
HDR | HDR10
OSD-talen | EN, DE, FR, ES, IT, PT, RU, JP, CZ, NL, PL
Bedieningsknoppen | Joystick: aan-uit/ menu (midden), omhoog/ signaal selecteren, omlaag, links/ i-Style colour/ night mode/ blue light reducter, rechts/ volume
Gebruikersinstellingen | beeldinstellingen (contrast, helderheid, overdrive, HDR, adaptive sync, geavanceerd contrast, nachtmodus, blue light reducer, motion blur reducer, gamma), invoerselectie (auto, handmatig / HDMI1, HDMI2, DP), audio-instellingen (volume, dempen), gebruikersinstelling opslaan (gebruikersmodi), kleurinstellingen (6-assig, kleurtemp., gebruikersinstellingen, black tuner), beeldaanpassing (i-Style colour, X-Res Technology, scherpte, HDMI-bereik, direct drive modus, videomodus aanpassen), taal, setup-menu (OSD horizontale positie, OSD verticale positie, OSD tijd, opstartlogo, stroom-LED, DDCI/CI-bediening, USB-opladen), setup-menu (PIP/PBP, subbron, PiP-positie, PiP-grootte, wisselen), weergave-informatie, reset (alles resetten)
Luidspreker | 2 x 5W
Diefstalbeveiliging | Kensington-lock™ voorbereid, DDC2B, Mac OSX
MECHANISME
Positieaanpassingen | hoogte, draaien, kantelen
Hoogte-instelling | 150mm
Kantelhoek | 23° omhoog; 5° omlaag
VESA montage | 100 x 100mm
Kabelmanagement systeem | ja
INBEGREPEN ACCESSOIRES
Kabels | Stroom (1.8m), USB (1.8m), HDMI (1.8m), DP (1.8m)
Overige | Quick guide handleiding, veiligheidsinstructies
POWER-MANAGEMENT
Voeding | intern
Stroomvoorziening | AC 100 - 240 V, 50/60Hz
Energieverbruik | 48W typisch, 0.5W stand by, 0.3W uit modus
DUURZAAMHEID
Richtlijnen | CE, TÜV-Bauart, EAC, PSE, RoHS support, ErP, WEEE, VCCI, REACH, UKCA
Energie efficiëntie klasse (Regulation (EU) 2017/1369) | E
REACH SVHC | meer dan 0.1%: Lood
DUURZAAMHEID
Richtlijnen | CE, TÜV-Bauart, EAC, PSE, RoHS support, ErP, WEEE, VCCI, REACH, UKCA
Energie efficiëntie klasse (Regulation (EU) 2017/1369) | E
REACH SVHC | meer dan 0.1%: Lood