## Worksheet
DS4002C-B1
Technische specificaties
Type | gasveer monitorarm voor desktop monitoren
Aantal schermen | 1
Bureausteun | bureauklem en bureaudoorvoer
Scherm formaat | 24'' - 32''
In hoogte verstelbaar | 228 - 468mm
Scherm rotatie | PIVOT 90°
Kantelhoek | -45° - 90°
Draaibar | 360°
Max gewicht | 12kg / monitor
VESA minimum | 75 x 75mm
VESA maximum | 100 x 100mm
Technische specificaties
Type | gasveer monitorarm voor desktop monitoren
Aantal schermen | 1
Bureausteun | bureauklem en bureaudoorvoer
Scherm formaat | 24'' - 32''
In hoogte verstelbaar | 228 - 468mm
Scherm rotatie | PIVOT 90°
Kantelhoek | -45° - 90°
Draaibar | 360°
Max gewicht | 12kg / monitor
VESA minimum | 75 x 75mm
VESA maximum | 100 x 100mm