## Worksheet
ProLite TH6562MTS-1
PANEEL EIGENSCHAPPEN
Beelddiagonaal | 65", 164cm
Paneel | MVA CCFL-backlit
Resolutie | 1920 x 1080 (Full HD 1080p, 2.1 megapixel)
Beeldverhouding | 16:9
Advanced contrast | 0M:1
Reactietijd (GTG) | 8ms
Inkijkhoek | horizontaal/verticaal: 178°/178°, rechts/links: 89°/89°, naar boven/onderen: 89°/89°
Kleurondersteuning | 1.07B 10bit (8bit + Hi-FRC)
Horizontale frequentie | 23 - 92kHz
Zichtbaar formaat | 1428.48 x 803.52mm, 56.2 x 31.6"
Pixel pitch | 0.744mm
Kleur behuizing en afwerking | zwart, mat
SIGNAALINGANGEN & CONNECTIVITEIT
Analoge video ingang | VGA x1 RCA video x1
Digitale video ingang | DVI x1 HDMI x1
Audio uitgang | Luidspreker 2 x 12W
USB HUB | x0
KENMERKEN
Ambient light sensor | ja
ALGEMEEN
OSD-talen | EN, DE, FR, ES, IT, PT, CN, RU, JP, CZ, NL, PL
Gebruikersinstellingen | beeldinstellingen (beeldmodus, contrast, helderheid, kleuren, tint, scherpte, verlichting, ACR, kleurtemperatuur), geluid (volume, dempen, audiobron, luidspreker), beeldscherminstellingen (beeldverhouding, zoom, auto scan, selecteer bron), optie (beeldverhouding, PIP, videobron, automatisch instellen, klok, fase, H-positie, V-positie, lichtsensor, autodetectie, touch-functie), instellingen (taal, overscan, rooster, displaywall, energiebesparing, monitor ID, beeldretentie, auto-aanpassing, geadvanceerd), geadvanceerd (standardwaardes, OSD-infovak)
Plug&Play | DDC2B, Mac OSX
MECHANISME
Beeld-oriëntatie | landscape
VESA montage | 400 x 400mm
INBEGREPEN ACCESSOIRES
Kabels | Stroom, USB
Handleiding | Quick guide handleiding, veiligheidsinstructies
Afstandsbediening | ja
POWER-MANAGEMENT
Voeding | intern
Stroomvoorziening | AC 100 - 240V, 50/60Hz
Energieverbruik | 550W typisch, 0,5W stand by, 0,5W uit modus
DUURZAAMHEID
Richtlijnen | CB, CE, TÜV-Bauart, RoHS support, ErP, WEEE, REACH
REACH SVHC | meer dan 0.1%: Lood
DUURZAAMHEID
Richtlijnen | CB, CE, TÜV-Bauart, RoHS support, ErP, WEEE, REACH
REACH SVHC | meer dan 0.1%: Lood