## Worksheet
ProLite LH6564S-B1
PANEEL EIGENSCHAPPEN
Beelddiagonaal | 65", 164cm
Paneel | AMVA3 LED, matte finish
Resolutie | 1920 x 1080 (Full HD 1080p, 2.1 megapixel)
Beeldverhouding | 16:9
Paneel helderheid | 450 cd/m²
Statisch contrast | 4 000:1
Advanced contrast | 0M:1
Reactietijd (GTG) | 8ms
Inkijkhoek | horizontaal/verticaal: 178°/178°, rechts/links: 89°/89°, naar boven/onderen: 89°/89°
Kleurondersteuning | 1.07B 10bit (8bit + Hi-FRC)
Horizontale frequentie | 30 - 83kHz
Zichtbaar formaat | 1428.48 x 803.52mm, 56.2 x 31.6"
Pixel pitch | 0.744mm
Kleur behuizing en afwerking | zwart, mat
SIGNAALINGANGEN & CONNECTIVITEIT
Analoge video ingang | VGA x1 RCA video x1
Digitale video ingang | DVI x1 HDMI x1 DisplayPort x1
Audio ingang | Mini jack x1
Analogo video uitgang | VGA x1
Audio uitgang | RCA (L/R) x1 Luidspreker 2 x 12W
USB HUB | x0
KENMERKEN
Max. continue bedrijfsduur | 18/7
Behuizing (bezel) | metal
Ambient light sensor | ja
ALGEMEEN
OSD-talen | EN, DE, FR, ES, IT, PT, CN, RU, JP, CZ, NL, PL
Gebruikersinstellingen | beeld (beeldmodus, backlight, contrast, helderheid, verzadiging, fase, scherpte, kleurtemperatuur, ruis reductie, film-modus, reset) audio (audiomodus, hoog, bas, balans, surround, luidspreker, audiobron, reset) beeldscherm (PAP instellingen, videowand) beeldscherm (aspect, beeldinstellingen, stilstaand beeld) overige instellingen (taal, rooster, energiebesparing, afstandsbediening inst., netwerk instellingen, monitor ID instellen, HDMI control, geavanceerd, informatie, alles resetten)
Plug&Play | DDC2B, Mac OSX
MECHANISME
Beeld-oriëntatie | landscape, portrait
VESA montage | 400 x 400mm
INBEGREPEN ACCESSOIRES
Kabels | Stroom, VGA, DVI
Handleiding | Quick guide handleiding, veiligheidsinstructies
Afstandsbediening | ja
POWER-MANAGEMENT
Stroomvoorziening | DC 1002405060 V
Energieverbruik | 250W typisch, 0,5W stand by, 0,5W uit modus
DUURZAAMHEID
Richtlijnen | CB, CE, TÜV-Bauart, RoHS support, ErP, WEEE, CU, REACH
Energie efficiëntie klasse | B
REACH SVHC | meer dan 0.1%: Lood
AFMETINGEN / GEWICHT
Product afmetingen B x H x D | 1511.5 x 881.5 x 90.5mm
Gewicht (zonder doos) | 47.7kg