## Worksheet
ProLite XB3070WQS-B1
PANEEL EIGENSCHAPPEN
Beelddiagonaal | 30", 75.6cm
Paneel | AH-IPS LED, matte finish
Resolutie | 2560 x 1600 (4.1 megapixel WQS)
Beeldverhouding | 16:10
Paneel helderheid | 350 cd/m²
Statisch contrast | 1 000:1
Advanced contrast | 5M:1
Reactietijd (GTG) | 5ms
Inkijkhoek | horizontaal/verticaal: 178°/178°, rechts/links: 89°/89°, naar boven/onderen: 89°/89°
Kleurondersteuning | 16.7mln (AdobeRGB: 109%, sRGB: 146%, 104% (NTSC))
Horizontale frequentie | 24 - 80kHz
Zichtbaar formaat | 641.3 x 400.8mm, 25.2 x 15.8"
Pixel pitch | 0.251mm
Kleur | mat
SIGNAALINGANGEN & CONNECTIVITEIT
Video ingang | VGA x1 DVI x1 HDMI x1 DisplayPort x1
HDCP | ja
Hoofdtelefoon aansluiting | ja
KENMERKEN
Blue light reducer | ja
Flicker Free LED | ja
OSD-talen | EN, DE, FR, CN, RU, JP, NL, PL
Bedieningsknoppen | Power, Selectie/ Signaalkeuze, Omhoog /Volume, Omlaag / i-Style Colour, Menu
Gebruikersinstellingen | beeldinstellingen (helderheid, contrast, verh. contrast, ECO modus, over drive) ingangsselectie, audioaanpassingen (volume, geluid uit, audio-ingang) kleurinstellingen (warm, standaard, koel, gebruikersinstelling, i-stule color) informatie, handmatige beeldinstellingen (H/V-positie, klok, fase, scherpte, aanpassen video modus) menu setup (OSD menu setup, taal, opening logo, LED, auto beeld aanpassing, reset)
Luidspreker | 2 x 3W
Diefstalbeveiliging | Kensington-lock™ voorbereid, DDC2B, Mac OSX
MECHANISME
Positieaanpassingen | hoogte, draaien, kantelen
Hoogte-instelling | 107mm
Draaibare voet | 90°; 45° links; 45° rechts
Kantelhoek | 17° omhoog; 0° omlaag
VESA montage | 100 x 100mm
INBEGREPEN ACCESSOIRES
Kabels | Stroom, DVI, Audio, mDP - DP, DP
Overige | Quick guide handleiding, veiligheidsinstructies
POWER-MANAGEMENT
Voeding | intern
Stroomvoorziening | AC 100 - 240V, 50/60Hz
Energieverbruik | 73W typisch, 0.5W stand by, 0.5W uit modus
DUURZAAMHEID
Richtlijnen | CE, TÜV-GS, VCCI-B, PSE, RoHS support, ErP, WEEE, CU, REACH
Energie efficiëntie klasse | C
REACH SVHC | meer dan 0.1%: Lood
AFMETINGEN / GEWICHT
Product afmetingen B x H x D | 692.5 x 477 (584) x 230mm
Gewicht (zonder doos) | 7.4kg
EAN code | 4948570113286