## Worksheet
ProLite XU2590HS-B1
PANEEL EIGENSCHAPPEN
Design | ultra slim
Beelddiagonaal | 25", 63.5cm
Paneel | AH-IPS LED, matte finish
Resolutie | 1920 x 1080 (2.1 megapixel Full HD)
Beeldverhouding | 16:9
Paneel helderheid | 250 cd/m²
Statisch contrast | 1000:1
Advanced contrast | 5M:1
Reactietijd (GTG) | 5ms
Inkijkhoek | horizontaal/verticaal: 178°/178°, rechts/links: 89°/89°, naar boven/onderen: 89°/89°
Kleurondersteuning | 16.7mln (sRGB: 99%; NTSC: 72%)
Horizontale frequentie | 24 - 83kHz
Zichtbaar formaat | 552.96 x 308.64mm, 21.8 x 12.2"
Pixel pitch | 0.288mm
Kleur | mat
SIGNAALINGANGEN & CONNECTIVITEIT
Video ingang | VGA x1 DVI x1 HDMI x1
HDCP | ja
KENMERKEN
Blue light reducer | ja
OSD-talen | EN, DE, FR, CN, RU, JP, NL, PL
Bedieningsknoppen | Power, Menu, + /Volume/Blue Light Reducer, - /ECO, Auto
Gebruikersinstellingen | lichtinstellingen (contrast, helderheid, i-style Colour, ACR, ECO), beeld instellingen (kock, fase, H. positie, V. positie, beeldverhouding), kleur (gamma, kleur temp., sRGB), OSD opstelling (H. positie, V. positie, time-out OSD, taal), anderen (reset, DDC/CI, signaalkeuze, OD, HDMI audio, openings logo, info), volume, automatisch aanpassen
Luidspreker | 2 x 2W
Diefstalbeveiliging | Kensington-lock™ voorbereid, DDC/CI, DDC2B, Mac OSX
MECHANISME
Positieaanpassingen | kantelen
Kantelhoek | 20° omhoog; 4° omlaag
VESA montage | 100 x 100mm
INBEGREPEN ACCESSOIRES
Kabels | Stroom, DVI, Audio
Overige | Quick guide handleiding, veiligheidsinstructies
POWER-MANAGEMENT
Voeding | intern
Stroomvoorziening | AC 100 - 240V, 50/60Hz
Energieverbruik | 26W typisch, 0.5W stand by, 0.5W uit modus
DUURZAAMHEID
Richtlijnen | CE, TÜV-Bauart, VCCI-B, RoHS support, ErP, ENERGY STAR<sup>®</sup>, WEEE, EPEAT, CU, REACH
Energie efficiëntie klasse | A
EPEAT Silver | EPEAT (Electronic Environmental Assessment Tool) is een uitgebreide milieuclassificatie voor consumenten om in te schatten welke gevolgen een product heeft op het milieu. De silver-certificering betekent dat de monitor voldoet aan alle vereiste criteria plus ten minste 50% van de optionele vereisten. EPEAT silver is geldig in landen waar iiyama het product registreert. Ga naar www.epeat.net voor de registratiestatus in uw land. "
REACH SVHC | meer dan 0.1%: Lood
AFMETINGEN / GEWICHT
Product afmetingen B x H x D | 577.5 x 407.5 x 180mm
Gewicht (zonder doos) | 4.4kg
EAN code | 4948570114078