## Worksheet
ProLite LE4041UHS-B1
PANEEL EIGENSCHAPPEN
Beelddiagonaal | 39.5", 100.3cm
Paneel | MVA LED, matte finish
Resolutie | 3840 x 2160 (8.3 megapixel 4K)
Beeldverhouding | 16:9
Paneel helderheid | 350 cd/m²
Statisch contrast | 5000:1
Advanced contrast | 12M:1
Reactietijd (GTG) | 4ms
Inkijkhoek | horizontaal/verticaal: 178°/178°, rechts/links: 89°/89°, naar boven/onderen: 89°/89°
Kleurondersteuning | 1.07B 10bit
Horizontale frequentie | 30 - 135kHz
Zichtbaar formaat | 878.11 x 485.35mm, 34.6 x 19.1"
Pixel pitch | 0.229mm
Kleur behuizing en afwerking | zwart, mat
SIGNAALINGANGEN & CONNECTIVITEIT
Analoge video ingang | VGA x1
Digitale video ingang | DVI x1 HDMI x2 DisplayPort x1
Audio ingang | Mini jack x1
Digitale video uitgang | DisplayPort x1
Audio uitgang | Mini jack x1 Luidspreker 2 x 6W
KENMERKEN
PiP | ja
PbP | ja
Max. continue bedrijfsduur | 12/7
ALGEMEEN
OSD-talen | EN, DE, FR, IT, CN, RU, JP, CZ, NL, PL
Gebruikersinstellingen | ingangsselectie, beeld (beeldformaat, contrast, helderheid, scherpte, overdrive, verh. contrast, ECO modus), PiP/PbP (PiP/PbP modus, sub ven ingangen, PiP formaat, PiP positie, verwissel), audio (volume, dempen, audio-ingang), kleur, taal, OSD (H. positie, V. positie, OSD-achtergrond, Time-Out OSD, openingslogo, OSD rotatie, monitor ID), menu setup (auto beeldaanpassing, H. positie, V. positie, fase, klok, DisplayPort, blue light reducer, inroosteren, reset, informatie)
Blue light reducer | ja
Plug&Play | DDC2B, Mac OSX
MECHANISME
Beeld-oriëntatie | landscape
Fanless design | ja
VESA montage | 400 x 200mm
INBEGREPEN ACCESSOIRES
Kabels | Stroom, VGA, DVI, HDMI, mDP - DP
Handleiding | Quick guide handleiding, veiligheidsinstructies
Afstandsbediening | ja
POWER-MANAGEMENT
Voeding | intern
Stroomvoorziening | AC 100 - 240V, 50/60Hz
Energieverbruik | 61W typisch
DUURZAAMHEID
Richtlijnen | CE, TÜV-Bauart, VCCI-B, PSE, RoHS support, ErP, WEEE, CU, REACH
Energie efficiëntie klasse | B
REACH SVHC | meer dan 0.1%: Lood
AFMETINGEN / GEWICHT
Product afmetingen B x H x D | 921.5 x 528.5 x 69.5mm
Gewicht (zonder doos) | 15.6kg
EAN code | 4948570114252