## Worksheet
ProLite XUB3490WQSU-B1
PANEEL EIGENSCHAPPEN
Beelddiagonaal | 34", 86.7cm
Paneel | AH-IPS, matte finish
Resolutie | 3440 x 1440 (4.9 megapixel UWQHD)
Beeldverhouding | 21:9
Paneel helderheid | 320 cd/m²
Statisch contrast | 1000:1
Advanced contrast | 80M:1
Reactietijd (GTG) | 4ms
Inkijkhoek | horizontaal/verticaal: 178°/178°, rechts/links: 89°/89°, naar boven/onderen: 89°/89°
Kleurondersteuning | 1.07B 10bit (8bit + Hi-FRC) (sRGB: 109%, NTSC: 77%)
Horizontale frequentie | 30 - 100kHz
Zichtbaar formaat | 799.8 x 334.8mm, 31.5 x 13.2"
Pixel pitch | 0.2325mm
Kleur | mat
SIGNAALINGANGEN & CONNECTIVITEIT
Video ingang | HDMI x3 (1xv2.0) DisplayPort x1 (v1.2)
USB HUB | x4 (2xv.20 & 2xv.3.0 (oplader))
HDCP | ja
Hoofdtelefoon aansluiting | ja
KENMERKEN
Blue light reducer | ja
Flicker Free LED | ja
Extra | USB 3.0 batterij oplader
OSD-talen | EN, DE, FR, ES, IT, PT, RU, JP, CZ, NL, PL
Bedieningsknoppen | Power, Menu, + /Volume / Dempen, - / ECO / Blue Light Reducer, Input
Gebruikersinstellingen | beeldinstellingen (contrast, helderheid, i-style Colour, OD, ACR, ECO), kleur temp. (gamma, sRGB), beeld instellingen (beeldverhouding, black tuner, onthoud instellingen), PiP/PbP (PiP/PbP, sub ven 1/2/3/4 ingang, PiP formaat, PiP positie, verwissel), OSD instellen (H.positie, V.positie, time-out OSD, taal), extra (opn. instellen, auto off, ingangsselectie, audio input, dipalyport, openingslogo, informatie) volume, geluid uit
Luidspreker | 2 x 3W
Diefstalbeveiliging | Kensington-lock™ voorbereid, DDC2B, Mac OSX
MECHANISME
Positieaanpassingen | hoogte, draaien, kantelen
Hoogte-instelling | 130mm
Draaibare voet | 90°; 45° links; 45° rechts
Kantelhoek | 20° omhoog; 4° omlaag
VESA montage | 100 x 100mm
INBEGREPEN ACCESSOIRES
Kabels | Stroom, USB, HDMI, Audio, DP
Overige | Quick guide handleiding, veiligheidsinstructies
POWER-MANAGEMENT
Voeding | intern
Stroomvoorziening | AC 100 - 240V, 50/60Hz
Energieverbruik | 48W typisch, 0.5W stand by, 0.5W uit modus
DUURZAAMHEID
Richtlijnen | CE, TÜV-GS, RoHS support, ErP, ENERGY STAR<sup>®</sup>, WEEE, EPEAT, REACH
Energie efficiëntie klasse | B
EPEAT Silver | EPEAT (Electronic Environmental Assessment Tool) is een uitgebreide milieuclassificatie voor consumenten om in te schatten welke gevolgen een product heeft op het milieu. De silver-certificering betekent dat de monitor voldoet aan alle vereiste criteria plus ten minste 50% van de optionele vereisten. EPEAT silver is geldig in landen waar iiyama het product registreert. Ga naar www.epeat.net voor de registratiestatus in uw land. "
REACH SVHC | meer dan 0.1%: Lood
AFMETINGEN / GEWICHT
Product afmetingen B x H x D | 827.5 x 404.5 (534.5) x 230mm
Gewicht (zonder doos) | 8.5kg
EAN code | 4948570114566