## Worksheet
G-MASTER GB2888UHSU-B1
PANEEL EIGENSCHAPPEN
Beelddiagonaal | 28", 71cm
Paneel | TN LED, matte finish
Resolutie | 3840 x 2160 (8.3 megapixel 4K UHD)
Beeldverhouding | 16:9
Paneel helderheid | 300 cd/m²
Statisch contrast | 1 000:1
Advanced contrast | 12M:1
Reactietijd (GTG) | 1ms
Inkijkhoek | horizontaal/verticaal: 170°/160°, rechts/links: 85°/85°, naar boven/onderen: 80°/80°
Kleurondersteuning | 1.07B 10bit (sRGB: 102%, NTSC: 72%)
Horizontale frequentie | 30 - 135kHz
Zichtbaar formaat | 620.9 x 341.3mm, 24.4 x 13.4"
Pixel pitch | 0.162mm
Kleur | mat
SIGNAALINGANGEN & CONNECTIVITEIT
Video ingang | VGA x1 (max. 2048 x 1152 @60Hz) HDMI x3 (HDMI1: max. 3840 x 2160 @60Hz, HDMI2: max. 3840 x 2160 @30Hz, 2560 x 1440 @60Hz, HDMI3: max. 3840 x 2160 @30Hz, 2560 x 1440 @30Hz, 1920 x 2160 @60Hz) DisplayPort x1
USB HUB | x2 (v.3.0)
HDCP | ja
Hoofdtelefoon aansluiting | ja
KENMERKEN
Blue light reducer | ja
Flicker Free LED | ja
Adaptive Sync ondersteuning | DisplayPort: 3840x2160 @35~60Hz
OSD-talen | EN, DE, FR, IT, CN, RU, JP, CZ, NL, PL
Bedieningsknoppen | Power, Selectie/ Signaalkeuze, Omhoog /Volume, Omlaag / i-Style mode, Menu
Gebruikersinstellingen | ingangsselectie, beeldinstellingen (formaat, helderheid, contrast, Black Tuner, scherpte, overdrive, verh. contrast, ECO modus, X-Res technologie), PiP/PbP (PiP/PbP modus, sub win ingang, PiP formaat, PiP position, wissel), audio (volume, geluid uit, audio-ingang), kleurinstellingen (warm, standaard, koel, gebruikersinstelling, Blue Light Reducer, HDMI RGB bereik), taalinstellingen, OSD instellingen (H. positie, V. positie, OSD-achtergrond, time-out OSD), i-S. Mode (i-Style Mode, save gebruiker modus 1/2/3), menu setup (geometry, DP versie, HDMI1 versie, FreeSync, openingslogo, LED, auto pow. off, reset, informatie)
Luidspreker | 2 x 3W
Diefstalbeveiliging | Kensington-lock™ voorbereid, DDC2B, Mac OSX
MECHANISME
Positieaanpassingen | hoogte, draaien, kantelen
Hoogte-instelling | 130mm
Draaibare voet | 90°; 45° links; 45° rechts
Kantelhoek | 17° omhoog; 0° omlaag
VESA montage | 100 x 100mm
INBEGREPEN ACCESSOIRES
Kabels | Stroom, USB, HDMI, Audio, mDP - DP, DP
Overige | Quick guide handleiding, veiligheidsinstructies
POWER-MANAGEMENT
Voeding | intern
Stroomvoorziening | AC 100 - 240V, 50/60Hz
Energieverbruik | 42W typisch, 0.5W stand by, 0.5W uit modus
DUURZAAMHEID
Richtlijnen | CE, TÜV-Bauart, VCCI-B, PSE, RoHS support, ErP, WEEE, REACH
Energie efficiëntie klasse | B
EPEAT Silver | EPEAT (Electronic Environmental Assessment Tool) is een uitgebreide milieuclassificatie voor consumenten om in te schatten welke gevolgen een product heeft op het milieu. De silver-certificering betekent dat de monitor voldoet aan alle vereiste criteria plus ten minste 50% van de optionele vereisten. EPEAT silver is geldig in landen waar iiyama het product registreert. Ga naar www.epeat.net voor de registratiestatus in uw land. "
REACH SVHC | meer dan 0.1%: Lood
AFMETINGEN / GEWICHT
Product afmetingen B x H x D | 663 x 413.5 (543.5) x 230mm
Gewicht (zonder doos) | 7.7kg
EAN code | 4948570114160