## Worksheet
ProLite T2234MSC-B3X
PANEEL EIGENSCHAPPEN
Beelddiagonaal | 21.5", 55cm
Paneel | IPS LED
Resolutie | 1920 x 1080 (Full HD 1080p, 2.1 megapixel)
Beeldverhouding | 16:9
Paneel helderheid | 250 cd/m²
Helderheid | 220 cd/m² met touch panel
Licht overdracht | 87%
Statisch contrast | 1 000:1 met touch panel
Advanced contrast | 0M:1
Reactietijd (GTG) | 8ms
Inkijkhoek | horizontaal/verticaal: 178°/178°, rechts/links: 89°/89°, naar boven/onderen: 89°/89°
Kleurondersteuning | 16.7mln
Horizontale frequentie | 31.5 - 82.3kHz
Zichtbaar formaat | 476.6 x 268.1mm, 18.8 x 10.6"
Pixel pitch | 0.247mm
Kleur behuizing en afwerking | zwart
TOUCH
Touchscreen technologie | projective capacitive
Touch punten | 10 (multi touch (10 compatibele touch punten, alléén onder Windows® 7/ 8/10 ondersteund), geactiveerd door vinger of stylus)
Touch methode | vinger
Touch interface | USB
Ondersteunende operating systemen | Alle iiyama monitoren zijn Plug & Play en compatibel met Windows en Linux. Voor details over het ondersteunende besturingssysteem voor onze touch-modellen, verwijzen wij u naar het driver instructiebestand in de download sectie.
SIGNAALINGANGEN & CONNECTIVITEIT
Analoge video ingang | VGA x1
Digitale video ingang | DVI x1
Audio uitgang | Luidspreker 2 x 3W
HDCP | ja
USB HUB | x0
KENMERKEN
Glasdikte | 1.5mm
Water- en stof bestendig | IP65 (front)
ALGEMEEN
OSD-talen | EN, DE, FR, ES, IT, PT, CN, RU, JP, CZ, NL, PL
Bedieningsknoppen | Menu, Omhoog/ Helderheid, Omlaag/ Mute, Selectie/ Auto, Stroom
Gebruikersinstellingen | contrast, helderheid, auto aanpassen, H. positie, V. positie, klok, fase, OSD H. positie, OSD V. positie, OSD timeout, reset, bron-selectie, OSD taal, kleur temp.
Plug&Play | DDC2B, Mac OSX
MECHANISME
Kantelhoek | 90° omhoog; 5° omlaag
VESA montage | 100 x 100mm
INBEGREPEN ACCESSOIRES
Kabels | Stroom, VGA, DVI, USB
Handleiding | Quick guide handleiding, veiligheidsinstructies
POWER-MANAGEMENT
Voeding | extern
Stroomvoorziening | DC 12 V
Energieverbruik | 27W typisch, 2W stand by, 2W uit modus
DUURZAAMHEID
Richtlijnen | CE, TÜV-Bauart, RoHS support, ErP, WEEE, CU, cULus, VCCI, REACH
REACH SVHC | meer dan 0.1%: Lood
AFMETINGEN / GEWICHT
Product afmetingen B x H x D | 517.5 x 351.5 x 219mm
Gewicht (zonder doos) | 7.2kg