## Worksheet
DS3002C-B1
Technische specificaties
Type | gasveer monitorarm voor desktop monitoren
Aantal schermen | 2
Bureausteun | bureauklem en bureaudoorvoer
Scherm formaat | 10'' - 27''
In hoogte verstelbaar | 0 - 410mm
Scherm rotatie | PIVOT 90°
Kantelhoek | -85° - 15°
Draaibar | 360°
Max gewicht | 5kg / monitor
VESA minimum | 75 x 75mm
VESA maximum | 100 x 100mm
Technische specificaties
Type | gasveer monitorarm voor desktop monitoren
Aantal schermen | 2
Bureausteun | bureauklem en bureaudoorvoer
Scherm formaat | 10'' - 27''
In hoogte verstelbaar | 0 - 410mm
Scherm rotatie | PIVOT 90°
Kantelhoek | -85° - 15°
Draaibar | 360°
Max gewicht | 5kg / monitor
VESA minimum | 75 x 75mm
VESA maximum | 100 x 100mm