## Worksheet
DS1002D-B1
Technische specificaties
Type | bureaustandaard voor desktop monitor
Aantal schermen | 2
Bureausteun | standaard
Scherm formaat | 10'' - 30''
In hoogte verstelbaar | 200 - 340mm
Scherm rotatie | PIVOT 90°
Kantelhoek | -85° - 15°
Draaibar | 180°
Max gewicht | 10kg / monitor
VESA minimum | 75 x 75mm
VESA maximum | 100 x 100mm
Technische specificaties
Type | bureaustandaard voor desktop monitor
Aantal schermen | 2
Bureausteun | standaard
Scherm formaat | 10'' - 30''
In hoogte verstelbaar | 200 - 340mm
Scherm rotatie | PIVOT 90°
Kantelhoek | -85° - 15°
Draaibar | 180°
Max gewicht | 10kg / monitor
VESA minimum | 75 x 75mm
VESA maximum | 100 x 100mm