## Worksheet
ProLite B2875UHSU-B1
PANEEL EIGENSCHAPPEN
Beelddiagonaal | 28", 71cm
Paneel | TN LED, matte finish
Resolutie | 3840 x 2160 (8.3 megapixel 4K)
Beeldverhouding | 16:9
Paneel helderheid | 300 cd/m²
Statisch contrast | 1 000:1
Advanced contrast | 20M:1
Reactietijd (GTG) | 1ms
Inkijkhoek | horizontaal/verticaal: 170°/160°, rechts/links: 85°/85°, naar boven/onderen: 80°/80°
Kleurondersteuning | 1.07B 10bit (sRGB: 102%, NTSC: 72%)
Horizontale frequentie | 30 - 135kHz
Zichtbaar formaat | 620.93 x 341.28mm, 24.4 x 13.4"
Pixel pitch | 0.16mm
Kleur | mat
SIGNAALINGANGEN & CONNECTIVITEIT
Video ingang | VGA x1 DVI x1 HDMI x1 DisplayPort x1
USB HUB | x3 (1xv.3.0 & 2xv.2.0)
HDCP | ja
Hoofdtelefoon aansluiting | ja
KENMERKEN
Blue light reducer | ja
Adaptive Sync ondersteuning | DisplayPort: 3840x2160 @60Hz
Extra | USB 3.0 batterij oplader, PiP, PbP
OSD-talen | EN, DE, FR, ES, IT, PT, RU, JP, CZ, NL, PL
Bedieningsknoppen | Power, Menu, Omhoog/ Volume, Omlaag / ECO Mode, Signaalkeuze/ Auto/ Sluiten
Gebruikersinstellingen | beeldinstelling (contrast, helderheid, i-Style Colour, Verh. contrast, OverDrive) Beeld set-up (klok, fase, H. Positie, V. Positie, aspect ratio, FreeSync) Kleurtemperatuur, OSD set-up (time-out, taal) PIP instelling (PIP instelling, formaat, positie, wisselen) Extra (ingangsselectie, DDC/CI, resetten, informatie, volume, audio bron, auto configuratie)
Luidspreker | 2 x 2.5W
Diefstalbeveiliging | Kensington-lock™ voorbereid, DDC/CI, DDC2B, Mac OSX
MECHANISME
Positieaanpassingen | hoogte, draaien, kantelen
Hoogte-instelling | 130mm
Draaibare voet | 90°; 45° links; 45° rechts
Kantelhoek | 17° omhoog; 0° omlaag
VESA montage | 100 x 100mm
INBEGREPEN ACCESSOIRES
Kabels | Stroom, USB, HDMI, DP
Overige | Quick guide handleiding, veiligheidsinstructies
POWER-MANAGEMENT
Voeding | intern
Stroomvoorziening | AC 100 - 240V, 50/60Hz
Energieverbruik | 44W typisch, 0.5W stand by, 0.5W uit modus
DUURZAAMHEID
Richtlijnen | CE, TÜV-Bauart, EAC, VCCI-B, PSE, RoHS support, ErP, WEEE, REACH
Energie efficiëntie klasse (Regulation (EU) 2017/1369) | G
Energie efficiëntie klasse | C
REACH SVHC | meer dan 0.1%: Lood
AFMETINGEN / GEWICHT
Product afmetingen B x H x D | 659.5 x 410.5 (540.5) x 230mm
Gewicht (zonder doos) | 7.5kg
EAN code | 4948570115662