## Worksheet
ProLite LH4982SB-B1
PANEEL EIGENSCHAPPEN
Design | Ultra thin bezel
Beelddiagonaal | 48.5", 123.2cm
Paneel | IPS LED, matte finish, haze 10%
Resolutie | 1920 x 1080 (2.1 megapixel Full HD)
Beeldverhouding | 16:9
Paneel helderheid | 700 cd/m²
Statisch contrast | 1300:1
Reactietijd (GTG) | 8ms
Inkijkhoek | horizontaal/verticaal: 178°/178°, rechts/links: 89°/89°, naar boven/onderen: 89°/89°
Kleurondersteuning | 1.07B 10bit (8bit + Hi-FRC)
Horizontale frequentie | 30.0 - 83kHz
Zichtbaar formaat | 1073.8 x 604mm, 42.3 x 23.8"
Pixel pitch | 0.55926mm
Kleur behuizing en afwerking | zwart, mat
SIGNAALINGANGEN & CONNECTIVITEIT
Analoge video ingang | VGA x1 RCA video x1
Digitale video ingang | DVI x1 HDMI x2 DisplayPort x1
Audio ingang | Mini jack x1
Besturing IN | RS-232c x1 RJ45 (LAN) x1 IR x1
Digitale video uitgang | DisplayPort x1 (v.1.2 Daisy Chain multi-stream)
Audio uitgang | Mini jack x1 RCA (L/R) x1 Luidspreker 2 x 10W
Besturing UIT | RS-232c x1 IR doorlus x1 OPS Slot x1 (OPS Intel 80 Pin Standaard-Slot, Niet geschikt voor OPS-C)
HDCP | ja
USB poorten | x1 (v.2.0)
KENMERKEN
Extra | handles
Max. continue bedrijfsduur | 24/7
Video wall / daisy chain | ja
Media playback | ja
Behuizing (bezel) | metal
ALGEMEEN
OSD-talen | EN, DE, FR, ES, IT, PT, CN, RU, JP, CZ, NL, PL
Gebruikersinstellingen | Beeld (beeldstijl, herstel stijl, achterg. verlichting, kleur, scherpte, ruisreductie, MPEG artefactred., digital crystal clear, geavanceerd, spel of computer, formaat en randen), geluid (geluidsstijl, herstel stijl, bas, hoge tonen, balans, surround-modus, geluid uit, geavanceerd), positionering (inschakelen, H. monitoren, V. monitoren, positie, raam comp.), algemene instellingen (menu taal, monitor ID, auto zoeken, klok, schema, sleeptimer, easylink, auto aanp., lokale KB blokkade, RC blokkade, pixel shift, intelligente energie, wake on lan, status AAN, LED, power on delay, logo, APM, informatie, DisplayPort versie, netwerk port, fabrieksinst.), netwerk instellingen (netwerkinstellingen weerg., netwerkconfiguratie, statische IP configureren, digitale media-ontvanger -DMR, netwerknaam)
Plug&Play | DDC2B, Mac OSX
MECHANISME
Beeld-oriëntatie | landscape, portrait
VESA montage | 400 x 400mm
INBEGREPEN ACCESSOIRES
Kabels | Stroom, DVI, HDMI, mDP - DP, DP, RS-232c
Handleiding | Quick guide handleiding, veiligheidsinstructies
Afstandsbediening | ja (inclusief batterijen)
POWER-MANAGEMENT
Voeding | intern
Stroomvoorziening | AC 100 - 240V, 50/6025Hz
Energieverbruik | 135W typisch, 0.5W stand by, 0.5W uit modus
DUURZAAMHEID
Richtlijnen | CE, TÜV-Bauart, EAC, RoHS support, ErP, WEEE, REACH
Energie efficiëntie klasse (Regulation (EU) 2017/1369) | G
Energie efficiëntie klasse | C
REACH SVHC | meer dan 0.1%: Lood
AFMETINGEN / GEWICHT
Product afmetingen B x H x D | 1093 x 623.0 x 71mm
Gewicht (zonder doos) | 19kg
EAN code | 4948570115877