## Worksheet
G-MASTER G3266HS-B1
PANEEL EIGENSCHAPPEN
Beelddiagonaal | 31.5", 80cm
Paneel | VA LED, matte finish
Curved | 1800R
Resolutie | 1920 x 1080 @144Hz (DVI/HDMI/DisplayPort, 2.1 megapixel Full HD)
Beeldverhouding | 16:9
Paneel helderheid | 300 cd/m²
Statisch contrast | 3000:1
Advanced contrast | 50M:1
Reactietijd (GTG) | 3ms
Inkijkhoek | horizontaal/verticaal: 178°/178°, rechts/links: 89°/89°, naar boven/onderen: 89°/89°
Kleurondersteuning | 16.7mln (sRGB: 99%; NTSC: 72%)
Horizontale frequentie | 30 - 82kHz
Zichtbaar formaat | 698.4 x 392.85mm, 27.5 x 15.6"
Pixel pitch | 0.364mm
Kleur | mat
SIGNAALINGANGEN & CONNECTIVITEIT
Video ingang | VGA x1 (max. 1920 x 1080 @60Hz) DVI x1 (max. 1920 x 1080 @144Hz) HDMI x1 (max. 1920 x 1080 @144Hz) DisplayPort x1 (max. 1920 x 1080 @144Hz)
HDCP | ja
Hoofdtelefoon aansluiting | ja
KENMERKEN
Blue light reducer | ja
Flicker Free LED | ja
Adaptive Sync ondersteuning | DisplayPort @48-144Hz
Extra | USB oplader
OSD-talen | EN, DE, FR, ES, IT, PT, RU, JP, CZ, NL, PL
Bedieningsknoppen | Power/ Menu, Heraufscrollen, Nach unten scrollen/ ECO mode, Links/ Eingabequelle, Rechts/ Audio
Gebruikersinstellingen | beeldinstellingen (contrast, helderheid, i-Style color, verh. contrast, OD), beeld setup (klok, fase, H. positie, V. positie, aspect ratio, FreeSync), kleurtemperatuur, OSD setup (H. positie, V. positie, time-out, taal), extra (ingangsselectie, DDC/CI, reset, informatie)
Luidspreker | 2 x 2W
Diefstalbeveiliging | Kensington-lock™ voorbereid, DDC/CI, DDC2B, Mac OSX
MECHANISME
Positieaanpassingen | kantelen
Kantelhoek | 12° omhoog; 4° omlaag
VESA montage | 100 x 100mm
INBEGREPEN ACCESSOIRES
Kabels | Stroom, HDMI, DP
Overige | Quick guide handleiding, veiligheidsinstructies
POWER-MANAGEMENT
Voeding | intern
Stroomvoorziening | AC 100 - 240V, 50/60Hz
Energieverbruik | 41W typisch, 0.5W stand by, 0.5W uit modus
DUURZAAMHEID
Richtlijnen | CE, TÜV-Bauart, RoHS support, ErP, WEEE, CU, REACH
Energie efficiëntie klasse | B
REACH SVHC | meer dan 0.1%: Lood
AFMETINGEN / GEWICHT
Product afmetingen B x H x D | 721 x 545.5 x 254mm
Gewicht (zonder doos) | 8.2kg
EAN code | 4948570115747
AFMETINGEN / GEWICHT
Product afmetingen B x H x D | 721 x 545.5 x 254mm
Gewicht (zonder doos) | 8.2kg
EAN code | 4948570115747