## Worksheet
ProLite LH5550UHS-B1
PANEEL EIGENSCHAPPEN
Design | Thin bezel
Beelddiagonaal | 55", 139cm
Paneel | AMVA3 LED, matte finish, haze 2%
Resolutie | 3840 x 2160 @60Hz (8.3 megapixel 4K UHD)
Beeldverhouding | 16:9
Paneel helderheid | 450 cd/m²
Statisch contrast | 4000:1
Reactietijd (GTG) | 8ms
Inkijkhoek | horizontaal/verticaal: 178°/178°, rechts/links: 89°/89°, naar boven/onderen: 89°/89°
Kleurondersteuning | 1.07B 10bit (8bit + Hi-FRC)
Horizontale frequentie | 30 - 83kHz
Zichtbaar formaat | 1209.6 x 680.4mm, 47.6 x 26.8"
Bezel breedte (zijkanten, bovenkant, onderkant) | 16.6mm, 16.6mm, 19.1mm
Pixel pitch | 0.315mm
Kleur behuizing en afwerking | zwart, mat
SIGNAALINGANGEN & CONNECTIVITEIT
Analoge video ingang | Component video x1 (Y/Pb/Pr)
Digitale video ingang | HDMI x3 (v.2.0) DisplayPort x1
Audio ingang | Mini jack x1
Besturing IN | RS-232c x1 RJ45 (LAN) x1 IR x1
Digitale video uitgang | DisplayPort x1 (v.1.2 Daisy Chain)
Audio uitgang | Mini jack x1 RCA (L/R) x1 Luidspreker 2 x 10W
Besturing UIT | RS-232c x1
HDCP | ja
USB poorten | x3 (v.3.0 x1, v.2.0 x2)
KENMERKEN
Extra | Scheduler (7 positions), DisplayWall, MediaPlayer
Max. continue bedrijfsduur | 24/7
Anti-beeldretentie | ja
Video wall / daisy chain | ja
Media playback | ja
Behuizing (bezel) | plastic
Ambient light sensor | ja
HDR | ja (HDMI)
ALGEMEEN
OSD-talen | EN, DE, FR, ES, IT, RU, JP, CZ, NL, PL
Bedieningsknoppen | Menu, Source, Plus, Minus, Up, Down, Power
Gebruikersinstellingen | picture (picture settings (picture mode, backlight, contrast, brightness, saturation, hue, sharpness, color temperature, noise reduction, reset), advanced color settings, base colour adjustment, adaptive contrast, ambient light sensor), Sound (balance, advanced sound settings, audio source), applications (media player, schedule, display wall), settings (language, network settings, control setting, set monitor ID, energy saving settings, aspect, freeze, anti-image retention, OSD rotation, OSD info box, DP 1.2, LED, opening logo, information, reset all)
Plug&Play | DDC2B, Mac OSX
MECHANISME
Beeld-oriëntatie | landscape, portrait
Fanless design | ja
VESA montage | 400 x 400mm
Mini PC mount | VESA 75 x 75, VESA 100 x 100
Bedrijfstemperatuur | 0°C - 40°C
Opslagruimte temperatuur | - 20°C - 60°C
MTBF | 50.000 uren (exclusief backlight)
INBEGREPEN ACCESSOIRES
Kabels | Stroom, HDMI (1.8m), DP (1.8m)
Handleiding | Quick guide handleiding, veiligheidsinstructies
Overige | Mini-PC bracket, 4x screws
Afstandsbediening | ja (inclusief batterijen)
POWER-MANAGEMENT
Voeding | intern
Stroomvoorziening | AC 100 - 240V, 50/60Hz
Energieverbruik | 160W typisch, 0.5W stand by, 0.5W uit modus
DUURZAAMHEID
Richtlijnen | CB, CE, TÜV-Bauart, RoHS support, ErP, WEEE, CU, REACH
Energie efficiëntie klasse | C
REACH SVHC | meer dan 0.1%: Lood
AFMETINGEN / GEWICHT
Product afmetingen B x H x D | 1245.0 x 718.5 x 69mm
Doos afmetingen B x H x D | 1423 x 863 x 226mm
Pallet volume | 8pcs
Gewicht (zonder doos) | 16.8kg
Gewicht (inclusief doos) | 23.7kg
EAN code | 4948570116263