## Worksheet
ProLite XU2395WSU-B1
PANEEL EIGENSCHAPPEN
Design | ultra slim
Beelddiagonaal | 22.5", 57.15cm
Paneel | IPS LED, matte finish
Resolutie | 1920 x 1200 (2.3 megapixel WUXGA)
Beeldverhouding | 16:10
Paneel helderheid | 250 cd/m²
Statisch contrast | 1000:1
Advanced contrast | 5M:1
Reactietijd (GTG) | 4ms
Inkijkhoek | horizontaal/verticaal: 178°/178°, rechts/links: 89°/89°, naar boven/onderen: 89°/89°
Kleurondersteuning | 16.7mln (sRGB: 99%, NTSC: 72%)
Horizontale frequentie | 30 - 89kHz
Zichtbaar formaat | 488.2 x 297.2mm, 19.2 x 11.7"
Pixel pitch | 0.254x0.248mm
Kleur | mat
SIGNAALINGANGEN & CONNECTIVITEIT
Video ingang | VGA x1 (max. 1920 x 1200 @60Hz) HDMI x1 (max. 1920 x 1200 @60Hz) DisplayPort x1 (max. 1920 x 1200 @75Hz)
USB HUB | x2 (v.2.0)
HDCP | ja
Hoofdtelefoon aansluiting | ja
KENMERKEN
Blue light reducer | ja
Flicker Free LED | ja
Adaptive Sync ondersteuning | DisplayPort
OSD-talen | EN, DE, FR, RU, JP, NL, PL
Bedieningsknoppen | Auto, -/ ECO, +/ Volume/Blue Light Reducer, Menu, Power
Gebruikersinstellingen | lichtsterkte (contrast, helderheid, i-Style colour, ACR, Eco modus), beeldinstellingen (klok, fase, H. positie, V. positie, beeldverhouding), kleurtemperatuur (gamma, kleur temp.), OSD setup (H. positie, V. positie, time-out OSD, taal), extra (opnieuw instellen, DDC/CI, ingangsselectie, OD, audiobron, openingslogo, informatie, volume, auto instellen)
Luidspreker | 2 x 2W
Diefstalbeveiliging | Kensington-lock™ voorbereid, DDC/CI, DDC2B, Mac OSX
MECHANISME
Positieaanpassingen | kantelen
Kantelhoek | 20° omhoog; 4° omlaag
VESA montage | 100 x 100mm
INBEGREPEN ACCESSOIRES
Kabels | Stroom, USB, DP
Overige | Quick guide handleiding, veiligheidsinstructies
POWER-MANAGEMENT
Voeding | intern
Stroomvoorziening | AC 100 - 240V, 50/60Hz
Energieverbruik | 23.2W typisch, 0.49W stand by, 0.33W uit modus
DUURZAAMHEID
Richtlijnen | TCO Certified, CE, TÜV-Bauart, EAC, RoHS support, ErP, WEEE, REACH
Energie efficiëntie klasse (Regulation (EU) 2017/1369) | E
Energie efficiëntie klasse | A
REACH SVHC | meer dan 0.1%: Lood
AFMETINGEN / GEWICHT
Product afmetingen B x H x D | 499 x 396 x 180mm
Gewicht (zonder doos) | 4kg
EAN code | 4948570116379
AFMETINGEN / GEWICHT
Product afmetingen B x H x D | 499 x 396 x 180mm
Gewicht (zonder doos) | 4kg
EAN code | 4948570116379