## Worksheet
ProLite T2454MSC-B1AG
PANEEL EIGENSCHAPPEN
Design | Ultra thin bezel
Beelddiagonaal | 23.8", 60.5cm
Paneel | IPS LED, Anti Glare oppervlakteafwerking
Resolutie | 1920 x 1080 @60Hz (2.1 megapixel Full HD)
Beeldverhouding | 16:9
Paneel helderheid | 250 cd/m²
Statisch contrast | 1000:1
Advanced contrast | 5M:1
Reactietijd (GTG) | 4ms
Inkijkhoek | horizontaal/verticaal: 178°/178°, rechts/links: 89°/89°, naar boven/onderen: 89°/89°
Kleurondersteuning | 16.7mln 8bit
Horizontale frequentie | 30 - 80kHz
Zichtbaar formaat | 527.04 x 296.46mm, 20.7 x 11.7"
Pixel pitch | 0.274mm
Kleur behuizing en afwerking | zwart, mat
TOUCH
Touchscreen technologie | projective capacitive
Touch punten | 10 (HID, alléén met ondersteunend besturingssysteem)
Touch methode | stylus, vinger, handschoen (latex)
Touch interface | USB
Ondersteunende operating systemen | Alle iiyama monitoren zijn Plug & Play en compatibel met Windows en Linux. Voor details over het ondersteunende besturingssysteem voor onze touch-modellen, verwijzen wij u naar het driver instructiebestand in de download sectie.
Palm afwijzing | ja
SIGNAALINGANGEN & CONNECTIVITEIT
Analoge video ingang | VGA x1
Digitale video ingang | HDMI x1
Audio ingang | Mini jack x1
Audio uitgang | Luidspreker 2 x 2W
HDCP | ja
USB HUB | x2 (v.3.2 (Gen 1, 5Gbit))
KENMERKEN
OSD vergrendelen | ja
ALGEMEEN
OSD-talen | EN, DE, FR, ES, IT, PT, RU, JP, NL, PL
Bedieningsknoppen | Auto/Sluiten, + Omhoog, - Omlaag, Menu, Power
Gebruikersinstellingen | Beeldaanpassing (helderheid, contrast, Eco Modus, i-Style Color, verh. contrast), Beeldinstellingen (klok, fase, H. positie, V. positie, beeldverhouding), kleurinstellingen (gamma, kleurtemp.), OSD setup (H. positie, V. positie, time-out OSD, taal, autom. uitschakeling, touch activeren), extra (opnieuw instellen, signaalbronselectie, audio input, openingslogo, LED, Overdrive, informatie, volume, auto installatie)
Diefstalbeveiliging | Kensington-lock™ voorbereid
Blue light reducer | ja
Plug&Play | DDC2B
MECHANISME
Hoogte-instelling | 268mm
Kantelhoek | 5° omhoog; 90° omlaag
VESA montage | 100 x 100mm
MTBF | 30000 uren (exclusief backlight)
INBEGREPEN ACCESSOIRES
Kabels | Stroom (1.8m), USB (1.8m), HDMI (1.8m)
Handleiding | Quick guide handleiding, veiligheidsinstructies
POWER-MANAGEMENT
Voeding | intern
Stroomvoorziening | AC 100 - 240V, 50/60Hz
Energieverbruik | 23.7W typisch, 0.46W stand by, 0.29W uit modus
DUURZAAMHEID
Richtlijnen | CB, CE, TÜV-Bauart, EAC, VCCI-B, RoHS support, ErP, WEEE, REACH
Energie efficiëntie klasse (Regulation (EU) 2017/1369) | F
Energie efficiëntie klasse | A
EPEAT | T2454MSC-B1AG A
REACH SVHC | meer dan 0.1%: Lood
AFMETINGEN / GEWICHT
Product afmetingen B x H x D | 540.5 x 388 x 238.5mm
Doos afmetingen B x H x D | 601 x 408 x 175mm
Gewicht (zonder doos) | 5.5kg
Gewicht (inclusief doos) | 7.4kg
EAN code | 4948570116416