## Worksheet
ProLite LH5510HSHB-B1
PANEEL EIGENSCHAPPEN
Beelddiagonaal | 55", 138.8cm
Paneel | IPS M+ LED, matte finish
Resolutie | 1920 x 1080 @60Hz (2.1 megapixel Full HD)
Beeldverhouding | 16:9
Paneel helderheid | 2500 cd/m²
Statisch contrast | 1000:1
Reactietijd (GTG) | 9ms
Inkijkhoek | horizontaal/verticaal: 178°/178°, rechts/links: 89°/89°, naar boven/onderen: 89°/89°
Kleurondersteuning | 16.7mln 8bit
Horizontale frequentie | 30 - 83kHz
Zichtbaar formaat | 1209.6 x 680.4mm, 47.6 x 26.8"
Bezel breedte (zijkanten, bovenkant, onderkant) | 15.3mm, 15.3mm, 15.3mm
Pixel pitch | 0.630mm
Kleur behuizing en afwerking | zwart, mat
SIGNAALINGANGEN & CONNECTIVITEIT
Analoge video ingang | VGA x1
Digitale video ingang | DVI x1 HDMI x1 DisplayPort x1
Audio ingang | Mini jack x1
Besturing IN | RS-232c x1
Audio uitgang | Luidspreker 2 x 5W
HDCP | ja
KENMERKEN
Max. continue bedrijfsduur | 24/7
Behuizing (bezel) | metal
Ambient light sensor | ja
ALGEMEEN
OSD-talen | EN
Bedieningsknoppen | Aan/ Uit-schakelaar, Omhoog/ Signaalkeuze, Menu, Omlaag/ Helderheid
Gebruikersinstellingen | helderheid (OSD-helderheid, omgevingslichtsensor met OSD-offset, helderheid, contrast, sluiten), signaal selectie, audio (volume, dempen, sluiten), kleuren (sRGB, kleurtemperatuur, sluiten), beeld (auto instelling, klok, fase, H. positie, V. positie, sluiten), instrumenten (OSD-besturing, reset, scherpte, 640/720, sluiten), sluiten
Plug&Play | DDC2B, Mac OSX
MECHANISME
Beeld-oriëntatie | landscape, portrait
Fanless design | ja
VESA montage | 400 x 200mm, 400 x 300mm
Bedrijfstemperatuur | 0°C - 50°C
Opslagruimte temperatuur | - 20°C - 60°C
MTBF | 100000 uren
INBEGREPEN ACCESSOIRES
Kabels | Stroom (1.8m), HDMI (1.8m), RS-232c (2.5m)
Handleiding | Quick guide handleiding, veiligheidsinstructies
Overige | lichtsensorkabel
POWER-MANAGEMENT
Voeding | intern
Stroomvoorziening | AC 100 - 240V, 50/60Hz
Energieverbruik | 175W typisch, 16.5W stand by, 10W uit modus
DUURZAAMHEID
Richtlijnen | CB, CE, TÜV-Bauart, RoHS support, ErP, WEEE, CU, REACH
Energie efficiëntie klasse | C
REACH SVHC | meer dan 0.1%: Lood
AFMETINGEN / GEWICHT
Product afmetingen B x H x D | 1242.6 x 713.6 x 74.5mm
Doos afmetingen B x H x D | 1386 x 835 x 212mm
Gewicht (zonder doos) | 37.5kg
EAN code | 4948570116614