## Worksheet
ProLite LH7510USHB-B1
PANEEL EIGENSCHAPPEN
Beelddiagonaal | 75", 189.3cm
Paneel | IPS M+ LED, matte finish
Resolutie | 3840 x 2160 @60Hz (8.3 megapixel 4K UHD)
Beeldverhouding | 16:9
Paneel helderheid | 3000 cd/m²
Statisch contrast | 1200:1
Reactietijd (GTG) | 8ms
Inkijkhoek | horizontaal/verticaal: 178°/178°, rechts/links: 89°/89°, naar boven/onderen: 89°/89°
Kleurondersteuning | 1.07B 10bit
Horizontale frequentie | 30 - 83kHz
Zichtbaar formaat | 1649.7 x 927.9mm, 64.9 x 36.5"
Bezel breedte (zijkanten, bovenkant, onderkant) | 15.7mm, 15.8mm, 15.8mm
Pixel pitch | 0.429mm
Kleur behuizing en afwerking | zwart, mat
SIGNAALINGANGEN & CONNECTIVITEIT
Digitale video ingang | DVI x1 (max. 3840x2160 @30Hz) HDMI x1 (max. 3840x2160 @30Hz) DisplayPort x1 (max. 3840x2160 @60Hz)
Audio ingang | Mini jack x1
Besturing IN | RS-232c x1
Audio uitgang | Luidspreker 2 x 5W
HDCP | ja
KENMERKEN
Extra | LCD Blacking Defect Free (H-Tni 110℃), NUC bevestiging, handvaten
Max. continue bedrijfsduur | 24/7
Behuizing (bezel) | metal
Ambient light sensor | ja
ALGEMEEN
OSD-talen | EN
Bedieningsknoppen | Aan/ Uit-schakelaar, Menu, Omhoog, Terugkeren, Omlaag
Gebruikersinstellingen | Beeld (helderheidsmodus, helderheid OSD, helderheid-offset, contrast, scherpte), signaal selectie, audio (volume, dempen), kleur (kleurtemp., verzadiging), display modus (1P, 2P PIP), display functie (PIP positie, PIP-grootte, ingangsselectie wisselen), anders (reset, menu tijd, OSD H. positie, OSD V. positie, doorzichtigheid, draaien)
Plug&Play | DDC2B, Mac OSX
MECHANISME
Beeld-oriëntatie | landscape, portrait
VESA montage | 600 x 400mm, 600 x 200mm
Bedrijfstemperatuur | 0°C - 45°C
Opslagruimte temperatuur | - 20°C - 60°C
MTBF | 50.000 uren
INBEGREPEN ACCESSOIRES
Kabels | Stroom (1.8m), HDMI (1.8m), RS-232c (1.8m)
Handleiding | Quick guide handleiding, veiligheidsinstructies
Overige | lichtsensor kabel
POWER-MANAGEMENT
Voeding | intern
Stroomvoorziening | AC 100 - 240V, 50/60Hz
Energieverbruik | 538W typisch, 18W stand by, 12.5W uit modus
DUURZAAMHEID
Richtlijnen | CB, CE, RoHS support, ErP, WEEE, CU, REACH
Energie efficiëntie klasse | D
REACH SVHC | meer dan 0.1%: Lood
AFMETINGEN / GEWICHT
Product afmetingen B x H x D | 1682.0 x 960.5 x 139.5mm
Doos afmetingen B x H x D | 1903 x 1220 x 265mm
Gewicht (zonder doos) | 76kg
EAN code | 4948570116782