## Worksheet
ProLite S2820HSB-B1
PANEEL EIGENSCHAPPEN
Beelddiagonaal | 28", 71.2cm
Paneel | IPS LED, matte finish
Resolutie | 1920 x 360 @60Hz (0.7 megapixel)
Beeldverhouding | 16:3
Paneel helderheid | 1000 cd/m²
Statisch contrast | 1000:1
Reactietijd (GTG) | 8ms
Inkijkhoek | horizontaal/verticaal: 178°/178°, rechts/links: 89°/89°, naar boven/onderen: 89°/89°
Kleurondersteuning | 16.7mln 8bit
Horizontale frequentie | 30 - 83kHz
Zichtbaar formaat | 699.84 x 131.22mm, 27.6 x 5.2"
Bezel breedte (zijkanten, bovenkant, onderkant) | 17.5 mm, 18.2mm, 18.2mm
Pixel pitch | 0.1215 x 0.3645mm
Kleur behuizing en afwerking | zwart, mat
SIGNAALINGANGEN & CONNECTIVITEIT
Analoge video ingang | VGA x1
Digitale video ingang | DVI x1 (DVI-D v.1.0) HDMI x1
Audio ingang | Mini jack x1
Besturing IN | RS-232c x1
Audio uitgang | Luidspreker 2 x 5W
Besturing UIT | RS-232c x1
KENMERKEN
Extra | Leesbaar in direct zonlicht, portret oriëntatie links en rechts, handvaten
Max. continue bedrijfsduur | 24/7
Behuizing (bezel) | metal
Ambient light sensor | ja
ALGEMEEN
OSD-talen | EN
Bedieningsknoppen | Verlagen / Helderheid, Menu / Bevestig, Verhoog / Signaalkeuze, Power
Gebruikersinstellingen | Helderheid (OSD-helderheid, omgevingslichtsensor, helderheid, contrast, sluiten), signaalselectie, audio (volume, dempen, sluiten), kleuren (kleuraanpassing, sRGB, kleurtemperatuur, sluiten), beeld (auto instelling, klok, fase, H. positie, V. positie, sluiten), instrumenten (OSD-besturing, reset, scherpte, LCD size, sluiten), sluiten
Plug&Play | DDC2B, Mac OSX
MECHANISME
Beeld-oriëntatie | landscape, portrait
Fanless design | ja
VESA montage | 75 x 75mm, 400 x 75mm
Bedrijfstemperatuur | 0°C - 50°C
Opslagruimte temperatuur | - 20°C - 60°C
MTBF | 50.000 uren
INBEGREPEN ACCESSOIRES
Kabels | Stroom (1.8m), HDMI (1.8m), RS-232c
Handleiding | Quick guide handleiding, veiligheidsinstructies
Overige | lichtsensorkabel
POWER-MANAGEMENT
Voeding | extern
Stroomvoorziening | DC 12 V
Energieverbruik | 28W typisch, 0.5W stand by, 0.5W uit modus
DUURZAAMHEID
Richtlijnen | CB, CE, RoHS support, ErP, WEEE, REACH
Energie efficiëntie klasse | C
REACH SVHC | meer dan 0.1%: Lood
AFMETINGEN / GEWICHT
Product afmetingen B x H x D | 737 x 170 x 57.9mm
Gewicht (zonder doos) | 5.5kg
EAN code | 4948570116959