## Worksheet
ProLite LH5546HS-B1
PANEEL EIGENSCHAPPEN
Design | Thin bezel
Beelddiagonaal | 54.6", 138.8cm
Paneel | IPS LED, anti-glanzende oppervlaktebehandeling, haze haze 1%
Resolutie | 1920 x 1080 (2.1 megapixel Full HD)
Beeldverhouding | 16:9
Paneel helderheid | 450 cd/m²
Statisch contrast | 1100:1
Reactietijd (GTG) | 12ms
Inkijkhoek | horizontaal/verticaal: 178°/178°, rechts/links: 89°/89°, naar boven/onderen: 89°/89°
Horizontale frequentie | 30 - 83kHz
Zichtbaar formaat | 680.4 x 1209.6mm, 26.8 x 47.6"
Bezel breedte (zijkanten, bovenkant, onderkant) | 9.5mm, 9.5mm, 15.6mm
Pixel pitch | 0.630mm
Kleur behuizing en afwerking | zwart, mat
SIGNAALINGANGEN & CONNECTIVITEIT
Analoge video ingang | VGA x1 (via DVI)
Digitale video ingang | DVI x1 HDMI x2 (v.1.4) DisplayPort x1
Audio ingang | Mini jack x1
Besturing IN | RS-232c x1 RJ45 (LAN) x1 IR x1
Analogo video uitgang | VGA x1 (via DVI)
Digitale video uitgang | DVI x1 (daisy chain) DisplayPort x1 (daisy chain)
Audio uitgang | RCA (L/R) x1 Luidspreker 2 x 10W
Besturing UIT | RS-232c x1 IR doorlus x1
HDCP | ja
USB poorten | x1 (v.2.0 media playback)
KENMERKEN
Geïntegreerde software | Android OS 4.4.4
Hardware | CPU: RK3188, Quad core A9 1.6G, GPU: Mali-400 MP, RAM: 2G, ROM: 16G
Extra | micro USB slot, micro SD slot, USB charger (5V/2A)
PiP | ja
Max. continue bedrijfsduur | 24/7
Anti-beeldretentie | ja
Video wall / daisy chain | ja
Media playback | ja
Behuizing (bezel) | metal
ALGEMEEN
OSD-talen | EN, DE, FR, ES, IT, CN, RU, JP, PL,
Bedieningsknoppen | Stroom, Dempen, Ingang, +, -, Omhoog, Omlaag, Menu
Gebruikersinstellingen | beeld (helderheid, contrast, scherpte, zwartniveau, tint, kleur, ruisonderdrukking, gamma-selectie, kleurtemperatuur, kleurcontrole, beeldmodus, overscan, reset), scherm (H. positie, V. positie, klok, fase, zoom-modus, aangepaste zoom, automatisch aanpassen, schermreset), audio (balans, hoge tonen, bas, volume, audio-uitgang, max. volume, min. volume, dempen, audiobron, synchronisatievolume, reset), PIP (submodus , PIP-grootte, PIP-positie, PIP-wijziging, PIP-bron, PIP-audio, PIP-reset), configuratie 1 (inschakelstatus, paneelbesparing, RS232-routering, opstartbron, WOL, LED, reset, fabrieksreset), configuratie2 (OSD uitschakeling, OSD H. positie, OSD V. positie, OSD-transparantie, OSD informatie, logo, monitor ID, hittestatus, monitorinformatie, DP-versie, vensterselectie, rotatie, taal, reset), geavanceerde optie (ingangsresolutie, IR-regeling , toetsenbordbediening, tegels, uitschakeltimer, datum en tijd, schema, HDMI, automatische signaaldetectie, stroombesparing, scalaire FW-update, USB-klonen, reset), instellingen (ethernet, signage display, systeemtools, opslag, apps, datum en tijd, over)
Plug&Play | DDC2B, Mac OSX
MECHANISME
Beeld-oriëntatie | landscape, portrait
Fanless design | ja
VESA montage | 400 x 400mm
Bedrijfstemperatuur | 0°C - 40°C
MTBF | 50 000 uren
INBEGREPEN ACCESSOIRES
Kabels | Stroom, DVI, HDMI, mDP - DP, DP, RS-232c
Handleiding | Quick guide handleiding, veiligheidsinstructies
Afstandsbediening | ja (inclusief batterijen)
POWER-MANAGEMENT
Voeding | intern
Stroomvoorziening | AC 100 - 250V, 50/60Hz
Energieverbruik | 76.1W typisch, 0.5W stand by, 0.5W uit modus
DUURZAAMHEID
Richtlijnen | CE, TÜV-Bauart, EAC, RoHS support, ErP, WEEE, REACH
Energie efficiëntie klasse | A+
REACH SVHC | meer dan 0.1%: Lood
AFMETINGEN / GEWICHT
Product afmetingen B x H x D | 1233.5 x 710.5 x 45.5mm
Doos afmetingen B x H x D | 1448 x 952 x 223mm
Gewicht (zonder doos) | 18.9kg
EAN code | 4948570117000
AFMETINGEN / GEWICHT
Product afmetingen B x H x D | 1233.5 x 710.5 x 45.5mm
Doos afmetingen B x H x D | 1448 x 952 x 223mm
Gewicht (zonder doos) | 18.9kg
EAN code | 4948570117000