## Worksheet
ProLite T5561UHSC-B1
PANEEL EIGENSCHAPPEN
Design | Edge to edge glass
Beelddiagonaal | 55", 139.7cm
Paneel | IPS LED
Resolutie | 3840 x 2160 @60Hz (8.2megapixel 4K UHD, HDMI & DisplayPort)
Beeldverhouding | 16:9
Paneel helderheid | 450 cd/m²
Helderheid | 420 cd/m² met touch panel
Licht overdracht | 85%
Statisch contrast | 1100:1
Reactietijd (GTG) | 6ms
Inkijkhoek | horizontaal/verticaal: 178°/178°, rechts/links: 89°/89°, naar boven/onderen: 89°/89°
Kleurondersteuning | 16.7mln 8bit
Horizontale frequentie | 30 - 81kHz
Zichtbaar formaat | 1209.6 x 680.4mm, 47.6 x 26.8"
Bezel breedte (zijkanten, bovenkant, onderkant) | 20mm, 20mm, 20mm
Pixel pitch | 0.315mm
Kleur behuizing en afwerking | zwart, mat
TOUCH
Touchscreen technologie | projective capacitive
Touch punten | 40 (HID, alléén met ondersteunend besturingssysteem)
Touch methode | vinger, handschoen (latex), capacitieve stylus
Touch interface | USB
Ondersteunende operating systemen | Alle iiyama monitoren zijn Plug & Play en compatibel met Windows en Linux. Voor details over het ondersteunende besturingssysteem voor onze touch-modellen, verwijzen wij u naar het driver instructiebestand in de download sectie.
Through-Glass | 6mm (2-punts touch)
Palm afwijzing | ja
SIGNAALINGANGEN & CONNECTIVITEIT
Digitale video ingang | DVI x1 (max. 1920x1200 @60Hz) HDMI x2 (v.2.0 x1 max. 3840x2160 @60Hz, v.1.4 x1 max. 3840x2160 @30Hz) DisplayPort x1 (v.1.2 max. 3840x2160 @60Hz)
Audio ingang | Mini jack x1 (3.5mm)
Audio uitgang | Mini jack x1 Luidspreker 2 x 8W
Besturing UIT | OPS Slot x1 (SDM-L)
HDCP | ja
USB poorten | x1 (touch screen I/F)
KENMERKEN
Extra | DC uit voor Mini-PC, slot voor Smart Display Module (SDM-L), anti-fingerprint coating
Max. continue bedrijfsduur | 24/7
Glasdikte | 3mm
Glas hardheidsgraad | 6H
60950 Ball drop test | ja
Water- en stof bestendig | IP65 (front)
Behuizing (bezel) | metal
OSD vergrendelen | ja
ALGEMEEN
OSD-talen | EN, DE, FR, ES, IT, CN, JP
Bedieningsknoppen | Menu, Omhoog/Helderheid, Omlaag/Geluid uit, Selectie/Auto, Aan/Uit-Schakelaar
Gebruikersinstellingen | beeld (contrast, helderheid, H-positie, V-positie, fase, klok, automatisch), geavanceerd (kleurtemperatuur, scherpte), OSD (time-out, positie, H-positie, V-positie, touch schakelaar, beeldverschuiving), optie (reset, taal, bron-selectie, weergavemodus, volume, dempen, automatisch dimmen)
Plug&Play | DDC2B
MECHANISME
Beeld-oriëntatie | landscape, portrait
VESA montage | 400 x 400mm
Mini PC mount | VESA 100 x 100, NUC INTEL
Bedrijfstemperatuur | 0°C - 40°C
Opslagruimte temperatuur | - 20°C - 60°C
INBEGREPEN ACCESSOIRES
Kabels | Stroom, DVI-I-VGA, USB, HDMI, Audio
Handleiding | Quick guide handleiding, veiligheidsinstructies
POWER-MANAGEMENT
Voeding | intern
Stroomvoorziening | AC 100 - 240V, 50/60Hz
Energieverbruik | 110W typisch, 2.0W stand by, 0.45W uit modus
DUURZAAMHEID
Richtlijnen | CB, CE, EAC, RoHS support, ErP, WEEE, REACH
Energie efficiëntie klasse | C
REACH SVHC | meer dan 0.1%: Lood
AFMETINGEN / GEWICHT
Product afmetingen B x H x D | 1247.5 x 732.5 x 81mm
Gewicht (zonder doos) | 30.7kg
EAN code | 4948570116805
AFMETINGEN / GEWICHT
Product afmetingen B x H x D | 1247.5 x 732.5 x 81mm
Gewicht (zonder doos) | 30.7kg
EAN code | 4948570116805