## Worksheet
ProLite TE8603MIS-B1AG
PANEEL EIGENSCHAPPEN
Design | Thin bezel
Beelddiagonaal | 86", 217.4cm
Paneel | IPS Direct LED, anti-glare coating
Resolutie | 3840 x 2160 (8.3 megapixel 4K UHD)
Beeldverhouding | 16:9
Paneel helderheid | 350 cd/m²
Licht overdracht | 88%
Statisch contrast | 1200:1
Dynamic contrast | 4000:1
Reactietijd (GTG) | 8ms
Inkijkhoek | horizontaal/verticaal: 178°/178°, rechts/links: 89°/89°, naar boven/onderen: 89°/89°
Kleurondersteuning | 1.07B 10bit
Horizontale frequentie | 30 - 80kHz
Zichtbaar formaat | 1897 x 1068mm, 74.7 x 42"
Pixel pitch | 0.4935mm
Kleur behuizing en afwerking | zwart, mat
TOUCH
Touchscreen technologie | infrarood
Touch punten | 20 (HID, alléén met ondersteunend besturingssysteem)
Touch nauwkeurigheid | +- 2mm
Touch methode | stylus, vinger, handschoen
Touch interface | USB
Ondersteunende operating systemen | Alle iiyama monitoren zijn Plug & Play en compatibel met Windows en Linux. Voor details over het ondersteunende besturingssysteem voor onze touch-modellen, verwijzen wij u naar het driver instructiebestand in de download sectie.
SIGNAALINGANGEN & CONNECTIVITEIT
Analoge video ingang | VGA x1 (max. 1920x1080 @60Hz)
Digitale video ingang | HDMI x3 (v.2.0, max. 3840x2160 @60Hz (YUV420)) DisplayPort x1 (v.1.2, max. 3840x2160 @60Hz)
Audio ingang | Mini jack x1
Besturing IN | RS-232c x1 RJ45 (LAN) x1 (Internet for Android only)
Digitale video uitgang | HDMI x1 (2.0, 3840x2160 @60Hz)
Audio uitgang | S/PDIF (Optical) x1 Mini jack x1 Luidspreker 2 x 10W (max)
HDCP | v.2.2
USB poorten | x5 (media playback / peripherals / storage – top: 1x v.3.0 (webcam), bottom: 1x v.2.0, right side: 2x v.3.0)
KENMERKEN
Geïntegreerde software | iiWare 8.0 (Android OS) met Note, web browser, file manager, cloud drives, WPS office en ScreenSharePro voor een draadloze connectie met Windows/iOS/Android apparaten
WiFi | ja (WiFi Module OWM001 - Dual WiFi Bandwidth: 2.4GHz/5GHz, WiFi Standard: 11AC 802.11 a/b/g/n/ac)
Hardware | Dual core A73+A53 CPU, Quad core Mali G51 GPU, 4 GB RAM, 32 GB intern geheugen, WiFi module (OWM001)
Extra | WiFi Module (OWM001), slot voor optionele slot PC, twee touch pennen
Kiosk modus | ja
Max. continue bedrijfsduur | 24/7
Media playback | ja
Glasdikte | 4mm
Glas hardheidsgraad | 7H
Behuizing (bezel) | metal
OSD vergrendelen | ja
ALGEMEEN
OSD-talen | EN, DE, FR, ES, IT, RU, CZ, NL, PL
Gebruikersinstellingen | algemene instellingen (invoer, volume, achtergrondverlichting), audio (volume, bas, hoge tonen, balans, geluidsmodus, dempen), scherminstellingen (beeldverhouding, pixelverschuiving), weergave-instellingen (helderheid, contrast, tint, scherpte, kleur van de weergavemodus temp), instellingen aanpassen (H-positie, V-positie, klok, fase, automatisch), instellingen (draadloos en netwerken, delen, apparaat, persoonlijk, systeem)
Plug&Play | DDC2B
Garantie | 5 jaar (voor meer informatie en de in aanmerking komende landen, raadpleeg de garantiepagina op onze website)
MECHANISME
Beeld-oriëntatie | landscape
Fanless design | ja
VESA montage | 800 x 600mm
Bedrijfstemperatuur | 0°C - 40°C
Opslagruimte temperatuur | - 20°C - 60°C
MTBF | 50.000 uren (exclusief backlight)
INBEGREPEN ACCESSOIRES
Kabels | Stroom, USB, HDMI
Touch pen | x4 (ø3 x2 & ø7 x2)
Handleiding | Quick guide handleiding, veiligheidsinstructies
Afstandsbediening | ja (inclusief batterijen)
POWER-MANAGEMENT
Voeding | intern
Stroomvoorziening | AC 100 - 240V, 50/604Hz
Energieverbruik | 411W typisch, 0.5W stand by, 0.5W uit modus
DUURZAAMHEID
Richtlijnen | CB, CE, TÜV-Bauart, RoHS support, ErP, WEEE, CU, REACH
Energie efficiëntie klasse | C
REACH SVHC | meer dan 0.1%: Lood
AFMETINGEN / GEWICHT
Product afmetingen B x H x D | 1961 x 1145 x 86mm
Doos afmetingen B x H x D | 2123 x 1345 x 280mm
Pallet volume | 4pcs
Gewicht (zonder doos) | 68.4kg
Gewicht (inclusief doos) | 91kg
EAN code | 4948570117031