## Worksheet
ProLite XB3288UHSU-B1
PANEEL EIGENSCHAPPEN
Beelddiagonaal | 31.5", 80cm
Paneel | VA, matte finish
Resolutie | 3840 x 2160 @60Hz (8.3 megapixel 4K UHD)
Beeldverhouding | 16:9
Paneel helderheid | 300 cd/m²
Statisch contrast | 3000:1
Advanced contrast | 80M:1
Reactietijd (GTG) | 3ms
Inkijkhoek | horizontaal/verticaal: 178°/178°, rechts/links: 89°/89°, naar boven/onderen: 89°/89°
Kleurondersteuning | 1.07B 10bit (NTSC: 95%)
Horizontale frequentie | 30 - 135kHz
Zichtbaar formaat | 698.4 x 392.9mm, 27.5 x 15.5"
Pixel pitch | 0.181mm
Kleur | mat
SIGNAALINGANGEN & CONNECTIVITEIT
Video ingang | HDMI x2 (v.2.0) DisplayPort x1 (v.1.2)
USB HUB | x2 (v.3.0 (DC5V, 900mA))
HDCP | ja
Hoofdtelefoon aansluiting | ja
KENMERKEN
Blue light reducer | ja
Flicker Free LED | ja
Adaptive Sync ondersteuning | @38~60Hz
HDR | ja
OSD-talen | EN, DE, FR, IT, RU, JP, CZ, NL, PL
Bedieningsknoppen | power/Menu, Omhoog/ Signaalkeuze, Omlaag, Links/ECO modus, Rechts/Audio
Gebruikersinstellingen | beeld (format, helderheid, contrast, black tuner, scherpte, OD, ACR, ECO modus, X-Res Technologie), kleur (warm, normaal, koel, gebruikers kleur, i-Style kleur, blue light reducer), PiP/PbP (modus, sub win ingang, PiP grootte, PiP positie, wisselen), ingangsselectie, audio (volume, geluid uit, audio ingang), taal , OSD instellingen ( OSD H. positie, OSD V. positie, OSD achtergrond, OSD time out), setup menu (DP format, HDMI RGB bereik, HDR, FreeSync, openings logo, LED, automatisch uitschakelen, resetten, informatie)
Luidspreker | 2 x 3W
Diefstalbeveiliging | Kensington-lock™ voorbereid, DDC/CI, Mac OSX
MECHANISME
Positieaanpassingen | hoogte, draaien, kantelen
Hoogte-instelling | 130mm
Draaibare voet | 90°; 45° links; 45° rechts
Kantelhoek | 22° omhoog; 3° omlaag
VESA montage | 100 x 100mm
Bedrijfstemperatuur | 5°C - 35°C
Opslagruimte temperatuur | - 20°C - 60°C
INBEGREPEN ACCESSOIRES
Kabels | Stroom, USB, HDMI, DP
Overige | Quick guide handleiding, veiligheidsinstructies
POWER-MANAGEMENT
Voeding | intern
Stroomvoorziening | AC 100 - 240V, 50/60Hz
Energieverbruik | 47W typisch, 0.5W stand by, 0.5W uit modus
DUURZAAMHEID
Richtlijnen | CE, TÜV-Bauart, EAC, VCCI-B, PSE, RoHS support, ErP, WEEE, EPEAT, REACH, UKCA
Energie efficiëntie klasse (Regulation (EU) 2017/1369) | G
REACH SVHC | meer dan 0.1%: Lood
AFMETINGEN / GEWICHT
Product afmetingen B x H x D | 730 x 458.5 (578.5) x 230mm
Doos afmetingen B x H x D | 810 x 215 x 509mm
Gewicht (zonder doos) | 8.9kg
Gewicht (zonder voet) | 6.2kg
EAN code | 4948570116966