## Worksheet
G-Master GB3461WQSU-B1
PANEEL EIGENSCHAPPEN
Beelddiagonaal | 34", 86.7cm
Paneel | IPS, matte finish
Resolutie | 3440 x 1440 @144Hz (4.9 megapixel UWQHD, DisplayPort)
Beeldverhouding | 21:9
Paneel helderheid | 350 cd/m²
Statisch contrast | 1000:1
Advanced contrast | 80M:1
Reactietijd (MPRT) | 1ms
Inkijkhoek | horizontaal/verticaal: 178°/178°, rechts/links: 89°/89°, naar boven/onderen: 89°/89°
Kleurondersteuning | 16.7mln 8bit (sRGB: 100%, NTSC: 74%)
Horizontale frequentie | 30 - 220kHz
Zichtbaar formaat | 799.8 x 334.8mm, 31.5 x 13.2"
Pixel pitch | 0.233mm
Kleur | mat
SIGNAALINGANGEN & CONNECTIVITEIT
Video ingang | HDMI x2 (v.2.0, max. 3440 x 1440 @100Hz, max. 2560 x 1440 @120Hz) DisplayPort x2 (v.1.4, max. 3440 x 1440 @144Hz)
USB HUB | x2 (v.3.0 (DC5V, 900mA))
HDCP | ja
Hoofdtelefoon aansluiting | ja
KENMERKEN
Blue light reducer | ja
Flicker Free LED | ja
Adaptive Sync ondersteuning | HDMI: 3440 x 1440 @48-120Hz, DP: 3440 x 1440 @48-144Hz
HDR | ja (HDR ready)
OSD-talen | EN, DE, FR, IT, RU, JP, CZ, NL, PL
Bedieningsknoppen | Power, Menu, +/ Volume, -/ ECO, Ingang/Uitgang
Gebruikersinstellingen | beeldinstellingen (helderheid, contrast, Black Tuner, scherpte, OD, ACR, ECO, X-Res technologie, MBR), kleurinstellingen (warm, normaal, koud, gebruikersinstellingen, blue light reducer, gamma), ingangsselectie, PiP/PbP (PiP/PbP modus, sub win input, PiP maat, PiP positie, verwisselen), audio (volume, geluid uit, audio ingang), i-Style modus (i-Style modus, gebruikersinstelling 1/2/3/ opslaan), taal, OSD instellingen (OSD H. positie, OSD V. positie, OSD achtergrond, OSD time-out, informatie), setup menu (video modus aanpassen, HDMI RGB bereik, directe aansturing, FreeSync, HDR, openingslogo, LED, geheugen reset)
Luidspreker | 2 x 5W
Diefstalbeveiliging | Kensington-lock™ voorbereid, DDC2B, Mac OSX
MECHANISME
Positieaanpassingen | hoogte, draaien, kantelen
Hoogte-instelling | 130mm
Draaibare voet | 90°; 45° links; 45° rechts
Kantelhoek | 22° omhoog; 3° omlaag
VESA montage | 100 x 100mm
INBEGREPEN ACCESSOIRES
Kabels | Stroom, USB, HDMI, DP
Overige | Quick guide handleiding, veiligheidsinstructies
POWER-MANAGEMENT
Voeding | intern
Stroomvoorziening | AC 100 - 240V, 50/60Hz
Energieverbruik | 49W typisch, 0.5W stand by, 0.5W uit modus
DUURZAAMHEID
Richtlijnen | CE, TÜV-Bauart, EAC, PSE, RoHS support, ErP, WEEE, VCCI, REACH, UKCA
Energie efficiëntie klasse (Regulation (EU) 2017/1369) | G
Energie efficiëntie klasse | B
REACH SVHC | meer dan 0.1%: Lood
AFMETINGEN / GEWICHT
Product afmetingen B x H x D | 817 x 415 (545) x 230mm
Doos afmetingen B x H x D | 900 x 460 x 230mm
Pallet volume | 20pcs
Pallet afmetingen B x H x D | 1150 x 1845 x 940mm
Gewicht (zonder doos) | 9.7kg
Gewicht (zonder voet) | 7kg
Gewicht (inclusief doos) | 12.8kg
EAN code | 4948570117185
AFMETINGEN / GEWICHT
Product afmetingen B x H x D | 817 x 415 (545) x 230mm
Doos afmetingen B x H x D | 900 x 460 x 230mm
Pallet volume | 20pcs
Pallet afmetingen B x H x D | 1150 x 1845 x 940mm
Gewicht (zonder doos) | 9.7kg
Gewicht (zonder voet) | 7kg
Gewicht (inclusief doos) | 12.8kg
EAN code | 4948570117185