## Worksheet
ProLite XU2493HSU-B1
PANEEL EIGENSCHAPPEN
Design | ultra slim
Beelddiagonaal | 23.8", 60.5cm
Paneel | IPS panel technology LED, matte finish
Resolutie | 1920 x 1080 @60Hz (2.1 megapixel Full HD)
Beeldverhouding | 16:9
Paneel helderheid | 250 cd/m²
Statisch contrast | 1000:1
Advanced contrast | 80M:1
Reactietijd (GTG) | 4ms
Inkijkhoek | horizontaal/verticaal: 178°/178°, rechts/links: 89°/89°, naar boven/onderen: 89°/89°
Kleurondersteuning | 16.7mln (sRGB: 96%; NTSC: 72%)
Horizontale frequentie | 30 - 84kHz
Zichtbaar formaat | 527 x 296.5mm, 20.7 x 11.7"
Pixel pitch | 0.275mm
Kleur | mat
SIGNAALINGANGEN & CONNECTIVITEIT
Video ingang | VGA x1 (1920 x 1080 @60Hz) HDMI x1 (1920 x 1080 @75Hz) DisplayPort x1 (1920 x 1080 @75Hz)
USB HUB | x2 (v.2.0)
Hoofdtelefoon aansluiting | ja
KENMERKEN
Blue light reducer | ja
Flicker Free LED | ja
Extra | i-style Colour
OSD-talen | EN, DE, FR, ES, IT, PT, RU, JP, NL, PL
Bedieningsknoppen | Signaal / Automatisch aanpassen, + / Volume, - / Eco, Menu, Stroom
Gebruikersinstellingen | beeldinstellingen (contrast, helderheid, i-Style kleur, verh. contrast, Eco, OD, X-Res technologie), afbeeldingsinstellingen (auto aanpassing, pixel klok, fase, H. positie, V. positie, scherp en zacht, aspect), kleurinstellinegn (gamma, 6-axis, kleurtemperatuur), OSD (OSD H. positie, OSD V. positie, OSD tijd, taal), extra (reset, DDC/CI, signaal selectie, audio bron, HDMI bereik, openingslogo, LED, informatie, volume)
Luidspreker | 2 x 2W
Diefstalbeveiliging | Kensington-lock™ voorbereid, DDC/CI, DDC2B, Mac OSX
MECHANISME
Positieaanpassingen | kantelen
Kantelhoek | 21.5° omhoog; 3.5° omlaag
VESA montage | 100 x 100mm
INBEGREPEN ACCESSOIRES
Kabels | Stroom, USB, HDMI
Overige | Quick guide handleiding, veiligheidsinstructies
POWER-MANAGEMENT
Voeding | intern
Stroomvoorziening | AC 100 - 240V, 50/60Hz
Energieverbruik | 19W typisch, 0.5W stand by, 0.5W uit modus
DUURZAAMHEID
Richtlijnen | CE, TÜV-Bauart, EAC, VCCI-B, PSE, RoHS support, ErP, WEEE, REACH, ENERGY STAR<sup>®</sup>
Energie efficiëntie klasse (Regulation (EU) 2017/1369) | F
Energie efficiëntie klasse | A+
REACH SVHC | meer dan 0.1%: Lood
AFMETINGEN / GEWICHT
Product afmetingen B x H x D | 539.5 x 415 x 199.5mm
Doos afmetingen B x H x D | 620 x 415 x 124mm
Gewicht (zonder doos) | 3.3kg
EAN code | 4948570117499
AFMETINGEN / GEWICHT
Product afmetingen B x H x D | 539.5 x 415 x 199.5mm
Doos afmetingen B x H x D | 620 x 415 x 124mm
Gewicht (zonder doos) | 3.3kg
EAN code | 4948570117499