## Worksheet
ProLite TW1023ASC-B1P
PANEEL EIGENSCHAPPEN
Design | Edge to edge glass
Beelddiagonaal | 10.1", 25.5cm
Paneel | IPS Panel Technologie, LED
Resolutie | 1280 x 800 (1 megapixel HD)
Beeldverhouding | 16:10
Paneel helderheid | 450 cd/m²
Helderheid | 385 cd/m² met touch panel
Licht overdracht | 85%
Statisch contrast | 1000:1 met touch panel
Reactietijd (GTG) | 25ms
Inkijkhoek | horizontaal/verticaal: 160°/160°, rechts/links: 80°/80°, naar boven/onderen: 80°/80°
Kleurondersteuning | 16.7mln 8bit
Zichtbaar formaat | 216.6 x 135.4mm, 8.5 x 5.3"
Pixel pitch | 0.1692mm
Kleur behuizing en afwerking | zwart, mat
TOUCH
Touchscreen technologie | projective capacitive
Touch punten | 10
Touch methode | vinger, handschoen (latex), capacitieve stylus
Touch interface | USB
SIGNAALINGANGEN & CONNECTIVITEIT
Digitale video uitgang | HDMI x1 (mini HDMI, 1280x720 @60Hz)
Audio uitgang | Luidspreker 2 x 1.5W
USB poorten | x2 (2.0, 1 x MICRO met OTG)
RJ45 (LAN) | x1 (PoE - IEEE802.3af/15.4W)
Microfoon | 1
KENMERKEN
Geïntegreerde software | Android 11
CPU | Rockchip RK3288 Quad-core A17*4
GPU | T764
Storage | 16GB eMMC
Memory | 2GB DDR3
WiFi | IEEE802.11b/g/n
Bluetooth | 4
Extra | auto-rotatie, webcam (2 megapixel), microfoon, SD card slot, anti-vingerafdruk coating
Max. continue bedrijfsduur | 24/7
Glasdikte | 1.25mm
Glas hardheidsgraad | 7H
ALGEMEEN
Applications | installeer een nieuwe applicatie / applicaties beheren, vergrendel de applicatie, rekenmachine, kalender, webcam, chrome, alarm / klok / timer / stopwatch, E-mail, beheer bestanden en mappen, beheer afbeeldingen / video’s / audiobestanden, organiseer albums, beheer de stroom in-/uitschakeltijd, speel audiobestanden af, zoekmachine, system voorkeuren, geluidsrecorder, speel videobestanden af
MECHANISME
Beeld-oriëntatie | landscape, portrait, face-up
VESA montage | 75 x 75mm
INBEGREPEN ACCESSOIRES
Handleiding | Quick guide handleiding, veiligheidsinstructies
Overige | stroom-adapter
Kabelafdekklep | ja
POWER-MANAGEMENT
Voeding | extern
Stroomvoorziening | DC 12 V
Energieverbruik | 7W typisch
DUURZAAMHEID
Richtlijnen | CE, RoHS support, ErP, WEEE, REACH
REACH SVHC | meer dan 0.1%: Lood
AFMETINGEN / GEWICHT
Product afmetingen B x H x D | 255 x 172 x 30.5mm
Doos afmetingen B x H x D | 398 x 223 x 68mm
Pallet volume | 256pcs
Pallet afmetingen B x H x D | 1000 x 1200 x 2150mm
Gewicht (zonder doos) | 0.8kg
Gewicht (inclusief doos) | 1.36kg
EAN code | 4948570117116
AFMETINGEN / GEWICHT
Product afmetingen B x H x D | 255 x 172 x 30.5mm
Doos afmetingen B x H x D | 398 x 223 x 68mm
Pallet volume | 256pcs
Pallet afmetingen B x H x D | 1000 x 1200 x 2150mm
Gewicht (zonder doos) | 0.8kg
Gewicht (inclusief doos) | 1.36kg
EAN code | 4948570117116