## Worksheet
ProLite TW1523AS-B1P
PANEEL EIGENSCHAPPEN
Design | Edge to edge glass
Beelddiagonaal | 15.6", 39.5cm
Paneel | IPS
Resolutie | 1920 x 1080 (2 megapixel HD)
Beeldverhouding | 16:9
Paneel helderheid | 450 cd/m²
Helderheid | 385 cd/m² met touch panel
Licht overdracht | 85%
Statisch contrast | 1000:1 met touch panel
Reactietijd (GTG) | 30ms
Inkijkhoek | horizontaal/verticaal: 170°/170°, rechts/links: 85°/85°, naar boven/onderen: 85°/85°
Kleurondersteuning | 16.7mln 8bit
Zichtbaar formaat | 344.16 x 193.59mm, 13.5 x 7.6"
Pixel pitch | 0.17925mm
Kleur behuizing en afwerking | zwart, mat
TOUCH
Touchscreen technologie | projective capacitive
Touch punten | 10 (HID, alléén met ondersteunend besturingssysteem)
Touch methode | vinger, handschoen (latex), capacitieve stylus
Touch interface | USB
SIGNAALINGANGEN & CONNECTIVITEIT
Besturing IN | RJ45 (LAN) x1 (PoE - IEEE802.3at/30W)
Digitale video uitgang | HDMI x1 (mini HDMI, 1920x1080 @60Hz)
Audio uitgang | Mini jack x1 Luidspreker 2 x 2W
USB poorten | x2 (2.0)
Microfoon | x1
KENMERKEN
Geïntegreerde software | Android 11
CPU | Rockchip RK3288 Quad-core A17*4
GPU | T764
Storage | 16GB eMMC
Memory | 2GB DDR3
WiFi | IEEE802.11b/g/n
Bluetooth | 4
Extra | auto-rotatie, microfoon, SD card slot, anti-vingerafdruk coating
Max. continue bedrijfsduur | 24/7
Anti-beeldretentie | ja
Glasdikte | 1.8mm
Glas hardheidsgraad | 6H
OSD vergrendelen | ja
ALGEMEEN
Bedieningsknoppen | Volume +, volume -, aan/uit
Applications | installeer een nieuwe applicatie / applicaties beheren, vergrendel de applicatie, rekenmachine, kalender, chrome, alarm / klok / timer / stopwatch, E-mail, beheer bestanden en mappen, beheer afbeeldingen / video’s / audiobestanden, organiseer albums, beheer de stroom in-/uitschakeltijd, speel audiobestanden af, zoekmachine, system voorkeuren, geluidsrecorder, speel videobestanden af
MECHANISME
Beeld-oriëntatie | landscape, portrait, face-up
VESA montage | 100 x 100mm
INBEGREPEN ACCESSOIRES
Handleiding | Quick guide handleiding, veiligheidsinstructies
Overige | stroom-adapter
Kabelafdekklep | ja
POWER-MANAGEMENT
Voeding | extern
Stroomvoorziening | DC 12 V
Energieverbruik | 12W typisch
DUURZAAMHEID
Richtlijnen | CE, RoHS support, ErP, WEEE, REACH
REACH SVHC | meer dan 0.1%: Lood
AFMETINGEN / GEWICHT
Product afmetingen B x H x D | 387 x 244 x 30.5mm
Doos afmetingen B x H x D | 477 x 295 x 75mm
Pallet volume | 150pcs
Pallet afmetingen B x H x D | 1000 x 1200 x 1760mm
Gewicht (zonder doos) | 1.5kg
Gewicht (inclusief doos) | 2.4kg
EAN code | 4948570118014
AFMETINGEN / GEWICHT
Product afmetingen B x H x D | 387 x 244 x 30.5mm
Doos afmetingen B x H x D | 477 x 295 x 75mm
Pallet volume | 150pcs
Pallet afmetingen B x H x D | 1000 x 1200 x 1760mm
Gewicht (zonder doos) | 1.5kg
Gewicht (inclusief doos) | 2.4kg
EAN code | 4948570118014