## Worksheet
ProLite LE3240S-B2
PANEEL EIGENSCHAPPEN
Beelddiagonaal | 31.5", 80cm
Paneel | VA, mild matte finish, haze 2%
Resolutie | 1920 x 1080 (2.1 megapixel Full HD)
Beeldverhouding | 16:9
Paneel helderheid | 350 cd/m²
Statisch contrast | 4000:1
Reactietijd (GTG) | 6.5ms
Inkijkhoek | horizontaal/verticaal: 178°/178°, rechts/links: 89°/89°, naar boven/onderen: 89°/89°
Kleurondersteuning | 16.7mln
Horizontale frequentie | 30 - 83kHz
Zichtbaar formaat | 698.4 x 392.85mm, 27.5 x 15.5"
Bezel breedte (zijkanten, bovenkant, onderkant) | 12mm, 12mm, 17mm
Pixel pitch | 0.364mm
Kleur behuizing en afwerking | zwart, glans
SIGNAALINGANGEN & CONNECTIVITEIT
Analoge video ingang | VGA x1 Component video x1 (RGB Y(CVBS)/Pb/Pr)
Digitale video ingang | DVI x1 HDMI x1
Audio ingang | RCA (L/R) x1 Mini jack x1
Besturing IN | RS-232c x1 RJ45 (LAN) x1 IR x1
Audio uitgang | RCA (L/R) x1 Luidspreker 2 x 10W
Besturing UIT | RS-232c x1 IR doorlus x1
HDCP | ja
USB poorten | x1 (v.2.0 media playback)
KENMERKEN
Max. continue bedrijfsduur | 12/7
Media playback | ja
Behuizing (bezel) | plastic
ALGEMEEN
OSD-talen | EN, DE, FR, ES, IT, RU, CZ, NL, PL
Bedieningsknoppen | Power, Mute, Input, +, -, Up, Down, Menu
Gebruikersinstellingen | beeld (beeldmodus, backlight, contrast, helderheid, verzadiging, fase, scherpte, kleurtemperatuur, ruisreductie, film-modus, reset), audio (audiomodus, hoog, bass, balans, surround, luidspreker, audiobron, reset), beeldscherm (PAP instellingen, videowand, aspect, beeldinstellingen, stilstaand beeld), overige instellingen (taal, rooster, energie besparing, afstandsbediening inst., netwerk inst., monitor ID instellen, HDMI control, geavanceerd, informatie, alles resetten)
Plug&Play | DDC2B, Mac OSX
MECHANISME
Beeld-oriëntatie | landscape
Fanless design | ja
VESA montage | 100 x 100mm, 200 x 200mm
Bedrijfstemperatuur (-°/+°) | -0°C - 40°C
Opslagruimte temperatuur | - 20°C - 60°C
INBEGREPEN ACCESSOIRES
Kabels | Stroom C7, VGA, DVI, RS-232c
Handleiding | Quick guide handleiding, veiligheidsinstructies
Afstandsbediening | ja
POWER-MANAGEMENT
Voeding | intern
Stroomvoorziening | AC 100 - 240V, 50/60Hz
Energieverbruik | 42W typisch, 0.5W stand by, 0.5W uit modus
DUURZAAMHEID
Richtlijnen | CB, CE, TÜV-Bauart, RoHS support, ErP, WEEE, CU, REACH
Energie efficiëntie klasse (Regulation (EU) 2017/1369) | G
Energie efficiëntie klasse | B
REACH SVHC | meer dan 0.1%: Lood
AFMETINGEN / GEWICHT
Product afmetingen B x H x D | 726.5 x 425.4 x 65.1mm
Doos afmetingen B x H x D | 818 x 547 x 139mm
Gewicht (zonder doos) | 5.7kg
Gewicht (inclusief doos) | 7.7kg
EAN code | 4948570117550