## Worksheet
G-Master GB3266QSU-B1
PANEEL EIGENSCHAPPEN
Beelddiagonaal | 31.5", 80cm
Paneel | VA LED, matte finish
Curved | 1800R
Resolutie | 2560 x 1440 @144Hz (3.7 megapixel WQHD)
Beeldverhouding | 16:9
Paneel helderheid | 400 cd/m²
Statisch contrast | 3000:1
Advanced contrast | 80M:1
Reactietijd (MPRT) | 1ms
Inkijkhoek | horizontaal/verticaal: 178°/178°, rechts/links: 89°/89°, naar boven/onderen: 89°/89°
Kleurondersteuning | 16.7mln (sRGB: 96%, NTSC: 72%)
Horizontale frequentie | 30 - 225kHz
Zichtbaar formaat | 697.3 x 392.3mm, 27.5 x 15.4"
Pixel pitch | 0.272mm
Kleur | mat, zwart
SIGNAALINGANGEN & CONNECTIVITEIT
Video ingang | HDMI x2 (HDMI1: max. 2560 x 1440 @75Hz, HDMI2: max.2560 x 1440 @144Hz) DisplayPort x2
USB HUB | x4 (v.3.2 (Gen 1, 5Gbit; DC5V, 900mA) x2, v.2.0 (DC5V, 500mA) x2)
HDCP | ja
Hoofdtelefoon aansluiting | ja
KENMERKEN
Blue light reducer | ja
Flicker Free LED | ja
Adaptive Sync ondersteuning | DP & HDMI2: 2560 x 1440 @48-144Hz
HDR | ja (HDR ready)
OSD-talen | EN, DE, FR, ES, IT, PT, RU, JP, CZ, NL, PL
Bedieningsknoppen | selectieknop: Aan/uit knop / Menu, Omhoog/ Signaalkeuze, Down, Left / ECO, Right/ Volume
Gebruikersinstellingen | beeldinstellingen (contrast, helderheid, , OD, ACR, ECO, blue light reducer, black tuner, MBR, gamma), invoerseleectie (auto, handmatig), audio (volume, geluid uit), gebruikersinstellingen opslaan, kleurinstellingen (kleurtemp., gebruikersvoorinstelling), beeldinstellingen (i-Style colour, scherp en zacht , HDMI-bereik, direct drive modus, aanpassen videomodus), taal, OSD setup (OSD H. positie, OSD V. positie, time-out OSD, openingslogo, AMD FreeSync Premium, LED), informatie weergeven, resetten
Luidspreker | 2 x 5W
Diefstalbeveiliging | Kensington-lock™ voorbereid, DDC2B, Mac OSX
MECHANISME
Positieaanpassingen | hoogte, draaien, kantelen
Hoogte-instelling | 120mm
Draaibare voet | 90°; ° links; 45° rechts
Kantelhoek | 22° omhoog; 5° omlaag
VESA montage | 100 x 100mm
Kabelmanagement systeem | ja
INBEGREPEN ACCESSOIRES
Kabels | Stroom, USB, HDMI, DP
Overige | Quick guide handleiding, veiligheidsinstructies
POWER-MANAGEMENT
Voeding | extern
Stroomvoorziening | DC 19 V
Energieverbruik | 47W typisch, 0.5W stand by, 0.3W uit modus
DUURZAAMHEID
Richtlijnen | CE, TÜV-Bauart, EAC, RoHS support, ErP, WEEE, REACH
Energie efficiëntie klasse (Regulation (EU) 2017/1369) | G
Energie efficiëntie klasse | B
REACH SVHC | meer dan 0.1%: Lood
AFMETINGEN / GEWICHT
Product afmetingen B x H x D | 712.5 x 452 (572) x 230mm
Doos afmetingen B x H x D | 836 x 527 x 248mm
Pallet volume | 32pcs
Pallet afmetingen B x H x D | 1680 x 2251 x 1260mm
Gewicht (zonder doos) | 9kg
Gewicht (zonder voet) | 6.3kg
Gewicht (inclusief doos) | 13.5kg
EAN code | 4948570117383
AFMETINGEN / GEWICHT
Product afmetingen B x H x D | 712.5 x 452 (572) x 230mm
Doos afmetingen B x H x D | 836 x 527 x 248mm
Pallet volume | 32pcs
Pallet afmetingen B x H x D | 1680 x 2251 x 1260mm
Gewicht (zonder doos) | 9kg
Gewicht (zonder voet) | 6.3kg
Gewicht (inclusief doos) | 13.5kg
EAN code | 4948570117383