## Worksheet
G-Master G2230HS-B1
PANEEL EIGENSCHAPPEN
Beelddiagonaal | 21.5", 54.7cm
Paneel | TN LED, matte finish
Resolutie | 1920 x 1080 @75Hz (2.1 megapixel Full HD, HDMI & DisplayPort)
Beeldverhouding | 16:9
Paneel helderheid | 250 cd/m²
Statisch contrast | 1000:1
Advanced contrast | 80M:1
Reactietijd (GTG) | 0.8ms
Inkijkhoek | horizontaal/verticaal: 170°/160°, rechts/links: 85°/85°, naar boven/onderen: 80°/80°
Kleurondersteuning | 16.7mln
Horizontale frequentie | 30 - 83kHz
Zichtbaar formaat | 476.6 x 268.1mm, 18.8 x 10.6"
Pixel pitch | 0.248mm
Kleur | mat, zwart
SIGNAALINGANGEN & CONNECTIVITEIT
Video ingang | VGA x1 (max. 1920 x 1080 @60Hz) HDMI x1 (v.1.4, max. 1920 x 1080 @75Hz) DisplayPort x1 (v.1.2, max. 1920 x 1080 @75Hz)
HDCP | ja
Hoofdtelefoon aansluiting | ja
KENMERKEN
Blue light reducer | ja
Flicker Free LED | ja
Adaptive Sync ondersteuning | DP & HDMI: 1920 x 1080 @48-75Hz
OSD-talen | EN, DE, FR, ES, IT, RU, JP, CZ, NL, PL
Bedieningsknoppen | Aan/Uit knop, Menu/ Selectie, Omhoog/ Volume, Omlaag/ ECO, Sluiten/i-Style Colour, Signaalkeuze
Gebruikersinstellingen | beeldinstellingen (contrast, helderheid, , overdrive, verh. contrast, ECO, blue light reducer, Black Tuner, kleursaturatie, gamma), geometrie (H. positie, OSD V. Positie, pixel klok, fase), ingangsselectie, audio aanpassen (volume, geluid uit, audio ingang), kleurinstellingen (kleurtemp., gebruikersinstellingen), diversen (i-Style colour, scherp en zacht, HDMI RGB bereik, video modus aanpassen, gebruikersinstellingen opslaan), taal, setup menu (OSD H. positie, OSD V. positie, OSD time-out, openingslogo, AMD FreeSync, display info), resetten
Luidspreker | 2 x 1W
Diefstalbeveiliging | Kensington-lock™ voorbereid, DDC2B, Mac OSX
MECHANISME
Positieaanpassingen | kantelen
Kantelhoek | 22° omhoog; 5° omlaag
VESA montage | 100 x 100mm
Kabelmanagement systeem | ja
INBEGREPEN ACCESSOIRES
Kabels | Stroom, HDMI
Overige | Quick guide handleiding, veiligheidsinstructies, Kabelmanagement systeem
POWER-MANAGEMENT
Voeding | intern
Stroomvoorziening | AC 100 - 240V, 50/60Hz
Energieverbruik | 16W typisch, 0.5W stand by, 0.5W uit modus
DUURZAAMHEID
Richtlijnen | CB, CE, TÜV-Bauart, EAC, VCCI-B, RoHS support, ErP, WEEE, REACH
Energie efficiëntie klasse (Regulation (EU) 2017/1369) | D
Energie efficiëntie klasse | A+
REACH SVHC | meer dan 0.1%: Lood
AFMETINGEN / GEWICHT
Product afmetingen B x H x D | 504.5 x 383 x 187mm
Doos afmetingen B x H x D | 633 x 139 x 420mm
Gewicht (zonder doos) | 3.1kg
Gewicht (inclusief doos) | 4.2kg
EAN code | 4948570117819
AFMETINGEN / GEWICHT
Product afmetingen B x H x D | 504.5 x 383 x 187mm
Doos afmetingen B x H x D | 633 x 139 x 420mm
Gewicht (zonder doos) | 3.1kg
Gewicht (inclusief doos) | 4.2kg
EAN code | 4948570117819