## Worksheet
MD 062B7295K
Technische specificaties
Type | Vloerlift op wielen
Scherm formaat | 65'' - 86''
In hoogte verstelbaar | 600mm, 1290 - 1890mm
Max gewicht | 120kg / monitor
VESA maximum | 800 x 600mm
Extra | electrische snelheid tot 20mm/s
AFMETINGEN / GEWICHT
Gewicht (zonder doos) | 52kg
EAN code | 4948570032600
AFMETINGEN / GEWICHT
Gewicht (zonder doos) | 52kg
EAN code | 4948570032600