## Worksheet
ProLite T2735MSC-B3
PANEEL EIGENSCHAPPEN
Design | Edge to edge glass
Beelddiagonaal | 27", 68.6cm
Paneel | IPS LED
Resolutie | 1920 x 1080 (2.1 megapixel Full HD)
Beeldverhouding | 16:9
Paneel helderheid | 300 cd/m²
Helderheid | 255 cd/m² met touch panel
Licht overdracht | 85%
Statisch contrast | 1 000:1
Advanced contrast | 12M:1
Reactietijd (GTG) | 5ms
Inkijkhoek | horizontaal/verticaal: 178°/178°, rechts/links: 89°/89°, naar boven/onderen: 89°/89°
Kleurondersteuning | 16.7mln
Horizontale frequentie | 24 - 80kHz
Zichtbaar formaat | 597.9 x 336.3mm, 23.5 x 13.2"
Pixel pitch | 0.311mm
Kleur behuizing en afwerking | zwart, mat
TOUCH
Touchscreen technologie | projective capacitive
Touch punten | 10 (HID, alléén met ondersteunend besturingssysteem)
Touch methode | vinger, handschoen (latex), capacitieve stylus
Touch interface | USB
Ondersteunende operating systemen | Alle iiyama monitoren zijn Plug & Play en compatibel met Windows en Linux. Voor details over het ondersteunende besturingssysteem voor onze touch-modellen, verwijzen wij u naar het driver instructiebestand in de download sectie.
SIGNAALINGANGEN & CONNECTIVITEIT
Analoge video ingang | VGA x1
Digitale video ingang | HDMI x1 DisplayPort x1
Audio uitgang | Mini jack x1 Luidspreker 2 x 3W
USB HUB | x2 (USB3.2 Gen 1 (5Gbps, 5V, 900mA))
KENMERKEN
Extra | geïntegreerde webcam en microfoon
OSD vergrendelen | ja
ALGEMEEN
OSD-talen | EN, DE, FR, IT, CN, RU, JP, CZ, NL, PL
Bedieningsknoppen | Stroom, Selectie/ Signaalkeuze, Omhoog/ Volume, Omlaag/ i-Style Colour, Menu
Gebruikersinstellingen | auto beeld aanpassing, beeldinstellingen (contrast, helderheid, ACR, ECO, OD), ingangsselectie, audio aanpassen (volume, geluid uit, HDMI audio), kleurinstellingen, informatie, handmatige beeldinstellingen (H./V. positie, klok, fase, scherpte, aanpassen video modus, blue light reducer), manu setup (taal, OSD positie, time-out OSD, OSD achtergrond, openingslogo, LED), reset
Diefstalbeveiliging | Kensington-lock™ voorbereid
Blue light reducer | ja
Plug&Play | DDC2B
MECHANISME
Kantelhoek | 15° omhoog; 70° omlaag
VESA montage | 100 x 100mm
INBEGREPEN ACCESSOIRES
Kabels | Stroom, USB, HDMI, DP
Handleiding | Quick guide handleiding, veiligheidsinstructies
POWER-MANAGEMENT
Voeding | intern
Stroomvoorziening | AC 100 - 240V, 50/60Hz
Energieverbruik | 18W typisch, 1.5W stand by, 0.3W uit modus
DUURZAAMHEID
Richtlijnen | CE, TÜV-Bauart, EAC, VCCI-B, PSE, RoHS support, ErP, WEEE, REACH, UKCA
Energie efficiëntie klasse (Regulation (EU) 2017/1369) | E
Energie efficiëntie klasse | E
REACH SVHC | meer dan 0.1%: Lood
AFMETINGEN / GEWICHT
Product afmetingen B x H x D | 672.5 x 422.5 x 52mm
Doos afmetingen B x H x D | 739 x 510 x 127mm
Gewicht (zonder doos) | 9.1kg
Gewicht (inclusief doos) | 10.5kg
EAN code | 4948570118182
AFMETINGEN / GEWICHT
Product afmetingen B x H x D | 672.5 x 422.5 x 52mm
Doos afmetingen B x H x D | 739 x 510 x 127mm
Gewicht (zonder doos) | 9.1kg
Gewicht (inclusief doos) | 10.5kg
EAN code | 4948570118182