## Worksheet
ProLite TF3239MSC-B1AG
PANEEL EIGENSCHAPPEN
Design | Edge to edge glass, Open Frame
Beelddiagonaal | 31.5", 80cm
Paneel | AMVA3 LED, Anti Glare Glass
Resolutie | 1920 x 1080 @60Hz (2.1 megapixel Full HD)
Beeldverhouding | 16:9
Paneel helderheid | 500 cd/m²
Licht overdracht | 84%
Statisch contrast | 3000:1
Reactietijd (GTG) | 8ms
Inkijkhoek | horizontaal/verticaal: 178°/178°, rechts/links: 89°/89°, naar boven/onderen: 89°/89°
Kleurondersteuning | 16.7mln 8bit
Horizontale frequentie | 30 - 83kHz
Zichtbaar formaat | 698.4 x 392.8mm, 27.5 x 15.5"
Pixel pitch | 0.3637mm
Kleur behuizing en afwerking | zwart, mat
Aanbevolen gebruik | retail, education
TOUCH
Touchscreen technologie | projective capacitive
Touch punten | 12 (HID, alléén met ondersteunend besturingssysteem)
Touch methode | stylus, vinger, handschoen (latex)
Touch interface | USB
Ondersteunende operating systemen | All iiyama monitors are Plug & Play and compatible with Windows and Linux. For details regarding the supported OS for the touch models, please refer to the driver instruction file available in the downloads section.
Through-Glass | 6mm
Palm afwijzing | ja
SIGNAALINGANGEN & CONNECTIVITEIT
Analoge video ingang | VGA x1
Digitale video ingang | HDMI x2 DisplayPort x1
Audio ingang | Mini jack x1
Besturing IN | RS-232c x1 RJ45 (LAN) x1
Audio uitgang | Mini jack x1 Luidspreker 2 x 8W
HDCP | ja
KENMERKEN
Extra | touch through-glass, temperatuursensor met ventilatorregeling
Kiosk modus | ja
Max. continue bedrijfsduur | 24/7
Glasdikte | 2mm
Glas hardheidsgraad | 7H
60950 Ball drop test | ja
Water- en stof bestendig | IPIP54 (front)
Behuizing (bezel) | metal
OSD vergrendelen | ja
ALGEMEEN
OSD-talen | EN, DE, FR, ES, IT, RU, NL, PL
Bedieningsknoppen | Aan/Uit-knop, menu, sluiten, omhoog, omlaag
Gebruikersinstellingen | beeld (achtergrondverlichting, contrast, helderheid, scherpte, H/V-positie, fase, Chrome, scherm aanpassen, kleurtemp., beeldmodus), geluid (treble, bas, balans, volume, geluid uit, luidspreker, audiobron), scherm (aspect, touch functie, resetten, time-out OSD, OSD H/V-positie), instelling (taal, schema, energiebesparing, besturingsinstelling, netwerkinstelling, geavanceerd, informatie, alles resetten)
Plug&Play | DDC2B
MECHANISME
Beeld-oriëntatie | landscape, portrait, face-up
VESA montage | 400 x 200mm
Bedrijfstemperatuur | 0°C - 40°C
Opslagruimte temperatuur | - 20°C - %2°C
MTBF | 50000 uren
INBEGREPEN ACCESSOIRES
Kabels | Stroom, USB, HDMI, DP
Handleiding | Quick guide handleiding, veiligheidsinstructies
Kabelafdekklep | ja
POWER-MANAGEMENT
Voeding | intern
Stroomvoorziening | AC 100 - 240V, 50/60Hz
Energieverbruik | 60W typisch, 1.5W stand by, 0.3W uit modus
DUURZAAMHEID
Richtlijnen | CE, EAC, RoHS support, ErP, WEEE, cULus, REACH, UKCA
Energie efficiëntie klasse (Regulation (EU) 2017/1369) | G
Energie efficiëntie klasse | B
REACH SVHC | meer dan 0.1%: Lood
AFMETINGEN / GEWICHT
Product afmetingen B x H x D | 738.7 x 439,9 x x 67mm
Doos afmetingen B x H x D | 187 x 590 x 900mm
Pallet volume | 18pcs
Gewicht (zonder doos) | 13.4kg
Gewicht (inclusief doos) | 17.2kg
EAN code | 4948570118021