## Worksheet
G-Master GB2466HSU-B1
PANEEL EIGENSCHAPPEN
Beelddiagonaal | 23.6", 60cm
Paneel | VA LED, matte finish
Curved | 1500R
Resolutie | 1920 x 1080 @165Hz (2.1 megapixel Full HD)
Beeldverhouding | 16:9
Paneel helderheid | 250 cd/m²
Statisch contrast | 3000:1
Advanced contrast | 80M:1
Reactietijd (MPRT) | 1ms
Inkijkhoek | horizontaal/verticaal: 178°/178°, rechts/links: 89°/89°, naar boven/onderen: 89°/89°
Kleurondersteuning | 16.7mln
Horizontale frequentie | 30 - 184kHz
Zichtbaar formaat | 521.39 x 293.28mm, 20.5 x 11.5"
Pixel pitch | 0.271mm
Kleur | mat, zwart
SIGNAALINGANGEN & CONNECTIVITEIT
Video ingang | HDMI x2 (v.2.0) DisplayPort x1 (v.1.4)
USB HUB | x2 (v.2.0 DC5V, 500mA)
HDCP | ja
Hoofdtelefoon aansluiting | ja
KENMERKEN
Blue light reducer | ja
Flicker Free LED | ja
Adaptive Sync ondersteuning | 1920 x 1080 @40-165Hz
HDR | ja (HDR ready)
OSD-talen | EN, DE, FR, ES, IT, RU, JP, CZ, NL, PL
Bedieningsknoppen | Aan/uit knop, joystick besturing: Menu, Omhoog/ i-Style colour, Omlaag/ Signaalkeuze, Links/ Eco Modus, Rechts/ Volume
Gebruikersinstellingen | beeldinstellingen (contrast, helderheid, OD, ACR, ECO, blue light reducer, black tuner, kleurverzadiging, gamma), invoerselectie (auto, handmatig), audio (volume, geluid uit), gebruikersinstellingen opslaan, kleurinstellingen (kleurtemp., gebruikersinstelling), beeldinstellingen (i-Style colour, scherp en zacht , HDMI RGB-bereik, aanpassen videomodus), taal, OSD instellingen (OSD H. positie, OSD V. positie, time-out OSD, openingslogo, AMD FreeSync™ Premium, MBR), informatie weergeven, resetten
Luidspreker | 2 x 2W
Diefstalbeveiliging | Kensington-lock™ voorbereid, DDC2B, Mac OSX
MECHANISME
Positieaanpassingen | hoogte, kantelen
Hoogte-instelling | 130mm
Kantelhoek | 18° omhoog; 5° omlaag
VESA montage | 100 x 100mm
Kabelmanagement systeem | ja
INBEGREPEN ACCESSOIRES
Kabels | Stroom, USB, DP
Overige | Quick guide handleiding, veiligheidsinstructies
POWER-MANAGEMENT
Voeding | intern
Stroomvoorziening | AC AC - 100V, 240/V, 50Hz
Energieverbruik | 22W typisch, 0.5W stand by, 0.3W uit modus
DUURZAAMHEID
Richtlijnen | CE, TÜV-Bauart, EAC, RoHS support, ErP, WEEE, REACH
Energie efficiëntie klasse (Regulation (EU) 2017/1369) | F
Energie efficiëntie klasse | A
REACH SVHC | meer dan 0.1%: Lood
AFMETINGEN / GEWICHT
Product afmetingen B x H x D | 535.5 x 387 (517) x 256mm
Doos afmetingen B x H x D | 694 x 506 x 221mm
Gewicht (zonder doos) | 4.8kg
Gewicht (inclusief doos) | 6.8kg
EAN code | 4948570118144
AFMETINGEN / GEWICHT
Product afmetingen B x H x D | 535.5 x 387 (517) x 256mm
Doos afmetingen B x H x D | 694 x 506 x 221mm
Gewicht (zonder doos) | 4.8kg
Gewicht (inclusief doos) | 6.8kg
EAN code | 4948570118144