## Worksheet
ProLite XUB2495WSU-B3
PANEEL EIGENSCHAPPEN
Design | 3-zijdig randloos
Beelddiagonaal | 24.1", 61.13cm
Paneel | IPS (In-Plane-Switching), matte finish
Resolutie | 1920 x 1200 @60Hz (2.3 megapixel)
Beeldverhouding | 16:10
Paneel helderheid | 300 cd/m²
Statisch contrast | 1000:1
Advanced contrast | 5M:1
Reactietijd (GTG) | 5ms
Inkijkhoek | horizontaal/verticaal: 178°/178°, rechts/links: 89°/89°, naar boven/onderen: 89°/89°
Kleurondersteuning | 16.7mln (sRGB: 99%; NTSC: 72%)
Horizontale frequentie | 24 - 82kHz
Zichtbaar formaat | 518.4 x 324mm, 20.4 x 12.8"
Pixel pitch | 0.27mm
Kleur | mat, zwart
SIGNAALINGANGEN & CONNECTIVITEIT
Video ingang | VGA x1 HDMI x1 DisplayPort x1
USB HUB | x4 (v.2.0)
HDCP | ja
Hoofdtelefoon aansluiting | ja
KENMERKEN
Blue light reducer | ja
Flicker Free LED | ja
OSD-talen | EN, DE, FR, ES, IT, RU, JP, CZ, NL, PL
Bedieningsknoppen | Power, Menu, Omhoog / Volume, Omlaag / ECO, Sluiten, Signaalkeuze
Gebruikersinstellingen | Auto aanpassen, beeldinstellingen (helderheid, contrast, ECO, blue light reducer, verh. contrast, overdrive, gamma), geometrie (H. positie, V. positie, pixel klok, fase), kleurinstellingen (kleurtemperatuur, gebruikersinstellingen, tint, verzadiging, i-Style colour), OSD (H. Positie, V. Positie, OSD rotate, time-out OSD, na stroom-uitval), taal, resetten, miscellaneous (scherp en zacht, video modus, openingslogo, DDC/CI, display info), ingangsselectie, audio aanpassen (volume, geluid uit)
Luidspreker | 2 x 2W
Diefstalbeveiliging | Kensington-lock™ voorbereid, DDC/CI, DDC2B, Mac OSX
MECHANISME
Positieaanpassingen | hoogte, pivot (rotatie), draaien, kantelen
Hoogte-instelling | 130mm
Rotatie | 90°
Draaibare voet | 90°; 45° links; 45° rechts
Kantelhoek | 22° omhoog; 5° omlaag
VESA montage | 100 x 100mm
INBEGREPEN ACCESSOIRES
Kabels | Stroom, USB, DP
Overige | Quick guide handleiding, veiligheidsinstructies
POWER-MANAGEMENT
Voeding | intern
Stroomvoorziening | AC 100 - 240V, 50/60Hz
Energieverbruik | 18W typisch, 0.5W stand by, 0.5W uit modus
DUURZAAMHEID
Richtlijnen | TCO Certified, CE, TÜV-GS, EAC, VCCI-B, PSE, RoHS support, ErP, ENERGY STAR<sup>®</sup>, WEEE, REACH, UKCA
Energie efficiëntie klasse (Regulation (EU) 2017/1369) | E
Energie efficiëntie klasse | A+
REACH SVHC | boven 0,1%: lood, loodmonoxide
AFMETINGEN / GEWICHT
Product afmetingen B x H x D | 532 x 387 (517) x 210mm
Doos afmetingen B x H x D | 675 x 190 x 420mm
Gewicht (zonder doos) | 5.88kg
Gewicht (inclusief doos) | 7.59kg
EAN code | 4948570118304