## Worksheet
ProLite T1634MC-B8X
PANEEL EIGENSCHAPPEN
Design | Edge to edge glass
Beelddiagonaal | 15.6", 39.5cm
Paneel | IPS Panel Technology LED
Resolutie | 1920 x 1080 @60Hz (2.1 megapixel)
Beeldverhouding | 16:9
Paneel helderheid | 450 cd/m²
Helderheid | 405 cd/m² met touch panel
Licht overdracht | 90%
Statisch contrast | 700:1 met touch panel
Reactietijd (GTG) | 25ms
Inkijkhoek | horizontaal/verticaal: 178°/178°, rechts/links: 89°/89°, naar boven/onderen: 89°/89°
Kleurondersteuning | 16.2mln (6bit + Hi-FRC)
Horizontale frequentie | 30 - 84kHz
Zichtbaar formaat | 344.2 x 193.6mm, 13.6 x 7.6"
Pixel pitch | 0.179mm
Kleur behuizing en afwerking | zwart, mat
TOUCH
Touchscreen technologie | projective capacitive
Touch punten | 10 (HID, alléén met ondersteunend besturingssysteem)
Touch methode | stylus, vinger, handschoen (latex)
Touch interface | USB
Ondersteunende operating systemen | Alle iiyama monitoren zijn Plug & Play en compatibel met Windows en Linux. Voor details over het ondersteunende besturingssysteem voor onze touch-modellen, verwijzen wij u naar het driver instructiebestand in de download sectie.
Through-Glass | 6mm
Palm afwijzing | ja
SIGNAALINGANGEN & CONNECTIVITEIT
Analoge video ingang | VGA x1
Digitale video ingang | HDMI x1 DisplayPort x1
HDCP | ja
KENMERKEN
Extra | Anti-vingerafdruk coating, Touch Through-Glass functie
Glasdikte | 2.4mm
Glas hardheidsgraad | 7H
Water- en stof bestendig | IP65 (front)
OSD vergrendelen | ja
ALGEMEEN
OSD-talen | EN, DE, FR, ES, IT, CN, JP
Bedieningsknoppen | Menu, Omhoog/ Helderheid, Omlaag/ Contrast, Selectie, Aan/ Uit
Gebruikersinstellingen | Beeld (contrast, helderheid, H-positie, V-positie, fase, klok, auto installatie), geavanceerd (kleur temp., scherpte), OSD (timeout, positie, OSD H-positie, OSD V-positie), optie (reset, taal, bron selecteren, volledig scherm, fabriek)
Plug&Play | DDC2B
MECHANISME
Beeld-oriëntatie | landscape, face-up
Kantelhoek | 90° omhoog; 5° omlaag
VESA montage | 100 x 100mm
INBEGREPEN ACCESSOIRES
Kabels | Stroom, USB, HDMI, DP
Handleiding | Quick guide handleiding, veiligheidsinstructies
Overige | stroom-adapter
POWER-MANAGEMENT
Voeding | extern
Stroomvoorziening | DC 12 V
Energieverbruik | 18W typisch, 1.5W stand by, 0.3W uit modus
DUURZAAMHEID
Richtlijnen | CE, EAC, RoHS support, ErP, WEEE, cULus, REACH
Energie efficiëntie klasse (Regulation (EU) 2017/1369) | F
Energie efficiëntie klasse | F
REACH SVHC | meer dan 0.1%: Lood
AFMETINGEN / GEWICHT
Product afmetingen B x H x D | 381 x 315.5 x 253.5mm
Doos afmetingen B x H x D | 455 x 365 x 290mm
Pallet volume | 48pcs
Pallet afmetingen B x H x D | 970 x 2070 x 1140mm
Gewicht (zonder doos) | 3.9kg
Gewicht (inclusief doos) | 5.8kg
EAN code | 4948570118335
AFMETINGEN / GEWICHT
Product afmetingen B x H x D | 381 x 315.5 x 253.5mm
Doos afmetingen B x H x D | 455 x 365 x 290mm
Pallet volume | 48pcs
Pallet afmetingen B x H x D | 970 x 2070 x 1140mm
Gewicht (zonder doos) | 3.9kg
Gewicht (inclusief doos) | 5.8kg
EAN code | 4948570118335