## Worksheet
G-Master GB2770QSU-B1
PANEEL EIGENSCHAPPEN
Beelddiagonaal | 27", 68.5cm
Paneel | Fast IPS, matte finish
Resolutie | 2560 x 1440 @165Hz (3.7 megapixel WQHD, DisplayPort)
Beeldverhouding | 16:9
Paneel helderheid | 400 cd/m²
Statisch contrast | 1000:1
Advanced contrast | 80M:1
Reactietijd (MPRT) | 0.5ms
Inkijkhoek | horizontaal/verticaal: 178°/178°, rechts/links: 89°/89°, naar boven/onderen: 89°/89°
Kleurondersteuning | 16.7mln 8bit
Horizontale frequentie | 30 - 242kHz
Zichtbaar formaat | 596.7 x 335.6mm, 23.5 x 13.2"
Pixel pitch | 0.233mm
Kleur | mat, zwart
SIGNAALINGANGEN & CONNECTIVITEIT
Video ingang | HDMI x1 (v.2.0, max. 2560 x 1440 @144Hz) DisplayPort x1 (v.1.4, max. 2560 x 1440 @165Hz)
USB HUB | x2 (v.3.0 DC5V, 900mA)
HDCP | ja
Hoofdtelefoon aansluiting | ja
KENMERKEN
Blue light reducer | ja
Flicker Free LED | ja
Adaptive Sync ondersteuning | HDMI: 2560 x 1440 @40-144Hz, DP: 2560 x 1440 @40-165Hz
HDR | 400
OSD-talen | EN, DE, FR, ES, IT, RU, JP, CZ, NL, PL
Bedieningsknoppen | Aan/Uit knop, Menu/ Selectie, +/ Volume, -/ ECO, Sluiten, Signaalkeuze
Gebruikersinstellingen | beeldinstellingen (helderheid, contrast, overdrive, verh. Contrast, ECO, blue light reducer, Black Tuner, MBR, gamma), ingangsselectie, audio aanpassen (volume, geluid uit), gebruikersinstellingen opslaan, kleurinstellingen (kleurtemp., 6-as, gebruikersinstellingen), afbeelding aanpassen (i-Style colour, X-Res Technologie, scherp en zacht, RGB bereik, video modus aanpassen), taal, setup menu (OSD H. positie, OSD V. positie, OSD rotatie, OSD time-out, openingslogo, AMD FreeSync Premium Pro, LED), display info, resetten
Luidspreker | 2 x 2W
Diefstalbeveiliging | Kensington-lock™ voorbereid, DDC2B, Mac OSX
MECHANISME
Positieaanpassingen | hoogte, pivot (rotatie), kantelen
Hoogte-instelling | 130mm
Rotatie | 90°
Kantelhoek | 18° omhoog; 3° omlaag
VESA montage | 100 x 100mm
Kabelmanagement systeem | ja
INBEGREPEN ACCESSOIRES
Kabels | Stroom, USB, HDMI, DP
Overige | Quick guide handleiding, veiligheidsinstructies
POWER-MANAGEMENT
Voeding | intern
Stroomvoorziening | AC AC - 100V, 240/V, 50Hz
Energieverbruik | 35W typisch, 0.5W stand by, 0.3W uit modus
DUURZAAMHEID
Richtlijnen | CE, TÜV-Bauart, EAC, PSE, RoHS support, ErP, WEEE, VCCI, REACH, UKCA
Energie efficiëntie klasse (Regulation (EU) 2017/1369) | G
REACH SVHC | meer dan 0.1%: Lood
AFMETINGEN / GEWICHT
Product afmetingen B x H x D | 614 x 409.5 (539.5) x 256mm
Doos afmetingen B x H x D | 740 x 456 x 215mm
Gewicht (zonder doos) | 5.4kg
Gewicht (inclusief doos) | 7.4kg
EAN code | 4948570118328
AFMETINGEN / GEWICHT
Product afmetingen B x H x D | 614 x 409.5 (539.5) x 256mm
Doos afmetingen B x H x D | 740 x 456 x 215mm
Gewicht (zonder doos) | 5.4kg
Gewicht (inclusief doos) | 7.4kg
EAN code | 4948570118328